## Resumen
Comparación estructura existente vs modificada
Mesa Plana (Inchalam) · modelo RAM Elements "Mesas PLana_1.etz" · condición de carga id0=P · ING Estructural
PARÁMETROS (editables)
Fy acero A-36 [Ton/cm²] | 2.53 | Tensión de fluencia ASTM A36 = 2530 kgf/cm²
Factor tensión admisible normal (ASD) | 0.6 | Fb = 0,6·Fy (AISC ASD), aplicado a σ axial + flexión combinadas
Factor tensión admisible de corte (ASD) | 0.4 | Fv = 0,4·Fy (AISC ASD)
Umbral de variación relevante [Ton/cm²] | 0.02 | RAM reporta tensiones redondeadas a 0,01 Ton/cm²; variaciones menores no son significativas
Tensión admisible normal Fb [Ton/cm²] | 1.518
Tensión admisible de corte Fv [Ton/cm²] | 1.012
CORRESPONDENCIA DE MODELOS
Nudos existente / modificado | 130 | 130
Elementos existente / modificado | 212 | 212
Nudos emparejados por coordenadas | 130
Elementos emparejados por nudos extremos | 212
Elementos con distinta sección o material | 0
Hallazgo: ambos modelos tienen la misma geometría (130 nudos, 212 elementos), las mismas secciones, material y apoyos. El modelo modificado está trasladado −15,00 m en Z y renumerado (nudos 135–264 → 2–134; elementos con otra numeración). Por lo tanto las diferencias de desplazamientos y tensiones provienen de las CARGAS aplicadas en la condición id0=P (no incluidas en los archivos entregados).
RESUMEN DE RESULTADOS
Indicador | Existente | Modificada | Variación | Var. %
Desplazamiento total máximo ¦δ¦ [cm] | 0.055567 | 0.057132 | 0.0015658 | 2.818%
Desplazamiento máx. TX [cm] | 0.05283 | 0.05435 | 0.00152 | 2.877%
Desplazamiento máx. TY [cm] | 0.03034 | 0.03255 | 0.00221 | 7.284%
Desplazamiento máx. TZ [cm] | 0.00785 | 0.00808 | 0.00023 | 2.93%
Tensión normal combinada máxima σ [Ton/cm²] | 0.42 | 0.44 | 0.02 | 4.762%
Tensión de corte máxima τ [Ton/cm²] | 0.09 | 0.09 | 0 | 0%
Razón de uso normal máxima σ/Fb | 0.27668 | 0.28986 | 0.013175 | 4.762%
Razón de uso corte máxima τ/Fv | 0.088933 | 0.088933 | 0 | 0%
Promedio ¦δ¦ de todos los nudos [cm] | 0.024767 | 0.025965 | 0.0011981 | 4.837%
Promedio σ de elementos con σ ≥ 0,05 [Ton/cm²] | 0.097727 | 0.10098 | 0.0032576 | 3.333%
Elementos cuyo σ aumenta más que el umbral | 20
Elementos cuyo σ disminuye más que el umbral | 7
Elementos sin variación significativa | 185
Elementos que NO CUMPLEN en la situación modificada | 0
Estado: verificación por tensiones de la estructura modificada | CUMPLE
Criterios y limitaciones
• σ combinada = máx. sobre las 5 estaciones de ¦axial¦ + máx(¦2-Pos¦,¦2-Neg¦) + máx(¦3-Pos¦,¦3-Neg¦) (suma conservadora de las fibras extremas).
• La razón de uso es por tensiones (σ/Fb, τ/Fv, ASD). No incluye pandeo global ni lateral-torsional, que requieren longitudes no arriostradas y propiedades de sección (RAM Design).
• Solo existe una condición de carga (id0=P); no se dispone de combinaciones de diseño. Las razones de uso son las de esa condición.
• Tensiones de RAM redondeadas a 0,01 Ton/cm²: las variaciones porcentuales en elementos poco solicitados no son representativas; usar el umbral del parámetro B8.
• Desplazamientos de RAM en cm; ¦δ¦ = √(TX²+TY²+TZ²).

## Correspondencia
Correspondencia de nudos y elementos entre modelos
Emparejados por coordenadas (modificado = existente con Z − 15,00 m)
Nudo exist. | Nudo modif. | X [m] | Y [m] | Z exist. [m] | Z modif. [m] | Elem. exist. | Elem. modif. | Descripción | Sección exist. | Sección modif. | ¿Igual? | Nudos exist. (J-K) | Nudos modif. (J-K)
135 | 2 | 0 | 2.69 | 15 | 0 | 225 | 1 | COL1 | UPN 200 A-36 | UPN 200 A-36 | = | 135-150 | 2-17
136 | 3 | 0 | 0 | 15.28 | 0.28 | 226 | 2 | COL1 | UPN 200 A-36 | UPN 200 A-36 | = | 137-155 | 4-22
137 | 4 | 0 | 2.69 | 15.28 | 0.28 | 227 | 3 | COL1 | UPN 200 A-36 | UPN 200 A-36 | = | 139-157 | 6-24
138 | 5 | 0 | 0 | 15.85 | 0.85 | 228 | 4 | COL1 | UPN 200 A-36 | UPN 200 A-36 | = | 141-159 | 8-26
139 | 6 | 0 | 2.69 | 15.85 | 0.85 | 229 | 5 | COL1 | UPN 200 A-36 | UPN 200 A-36 | = | 143-161 | 10-28
140 | 7 | 0 | 0 | 16.13 | 1.13 | 230 | 6 | COL1 | UPN 200 A-36 | UPN 200 A-36 | = | 145-163 | 12-30
141 | 8 | 0 | 2.69 | 16.13 | 1.13 | 231 | 7 | COL1 | UPN 200 A-36 | UPN 200 A-36 | = | 147-165 | 14-32
142 | 9 | 0 | 0 | 17.25 | 2.25 | 232 | 8 | COL1 | UPN 200 A-36 | UPN 200 A-36 | = | 149-151 | 16-18
143 | 10 | 0 | 2.69 | 17.25 | 2.25 | 233 | 10 | BEAM2_P | 2 UPN200 A-36 | 2 UPN200 A-36 | = | 150-253 | 17-123
144 | 11 | 0 | 0 | 17.53 | 2.53 | 234 | 11 | BEAM2 | 2 UPN200 A-36 | 2 UPN200 A-36 | = | 152-156 | 19-23
145 | 12 | 0 | 2.69 | 17.53 | 2.53 | 235 | 12 | BEAM2 | 2 UPN200 A-36 | 2 UPN200 A-36 | = | 154-136 | 21-3
146 | 13 | 0 | 0 | 18.1 | 3.1 | 236 | 13 | COL1 | UPN 200 A-36 | UPN 200 A-36 | = | 150-152 | 17-19
147 | 14 | 0 | 2.69 | 18.1 | 3.1 | 237 | 14 | COL1 | UPN 200 A-36 | UPN 200 A-36 | = | 152-154 | 19-21
148 | 15 | 0 | 0 | 18.38 | 3.38 | 238 | 15 | COL1 | UPN 200 A-36 | UPN 200 A-36 | = | 155-156 | 22-23
149 | 16 | 0 | 2.69 | 18.38 | 3.38 | 239 | 16 | COL1 | UPN 200 A-36 | UPN 200 A-36 | = | 156-136 | 23-3
150 | 17 | 0 | 2.58 | 15 | 0 | 240 | 17 | COL1 | UPN 200 A-36 | UPN 200 A-36 | = | 157-158 | 24-25
151 | 18 | 0 | 2.58 | 18.38 | 3.38 | 241 | 18 | COL1 | UPN 200 A-36 | UPN 200 A-36 | = | 158-138 | 25-5
152 | 19 | 0 | 1.4 | 15 | 0 | 242 | 19 | COL1 | UPN 200 A-36 | UPN 200 A-36 | = | 159-160 | 26-27
153 | 20 | 0 | 1.4 | 18.38 | 3.38 | 243 | 20 | COL1 | UPN 200 A-36 | UPN 200 A-36 | = | 160-140 | 27-7
154 | 21 | 0 | 0 | 15 | 0 | 244 | 21 | COL1 | UPN 200 A-36 | UPN 200 A-36 | = | 161-162 | 28-29
155 | 22 | 0 | 2.58 | 15.28 | 0.28 | 245 | 22 | COL1 | UPN 200 A-36 | UPN 200 A-36 | = | 162-142 | 29-9
156 | 23 | 0 | 1.4 | 15.28 | 0.28 | 246 | 23 | COL1 | UPN 200 A-36 | UPN 200 A-36 | = | 163-164 | 30-31
157 | 24 | 0 | 2.58 | 15.85 | 0.85 | 247 | 24 | COL1 | UPN 200 A-36 | UPN 200 A-36 | = | 164-144 | 31-11
158 | 25 | 0 | 1.4 | 15.85 | 0.85 | 248 | 25 | COL1 | UPN 200 A-36 | UPN 200 A-36 | = | 165-166 | 32-33
159 | 26 | 0 | 2.58 | 16.13 | 1.13 | 249 | 26 | COL1 | UPN 200 A-36 | UPN 200 A-36 | = | 166-146 | 33-13
160 | 27 | 0 | 1.4 | 16.13 | 1.13 | 250 | 27 | COL1 | UPN 200 A-36 | UPN 200 A-36 | = | 151-153 | 18-20
161 | 28 | 0 | 2.58 | 17.25 | 2.25 | 251 | 28 | COL1 | UPN 200 A-36 | UPN 200 A-36 | = | 153-148 | 20-15
162 | 29 | 0 | 1.4 | 17.25 | 2.25 | 252 | 29 | BEAM2_P | 2 UPN200 A-36 | 2 UPN200 A-36 | = | 155-157 | 22-24
163 | 30 | 0 | 2.58 | 17.53 | 2.53 | 253 | 30 | BEAM2_P | 2 UPN200 A-36 | 2 UPN200 A-36 | = | 157-254 | 24-124
164 | 31 | 0 | 1.4 | 17.53 | 2.53 | 254 | 31 | BEAM2_P | 2 UPN200 A-36 | 2 UPN200 A-36 | = | 159-161 | 26-28
165 | 32 | 0 | 2.58 | 18.1 | 3.1 | 255 | 32 | BEAM2_P | 2 UPN200 A-36 | 2 UPN200 A-36 | = | 161-255 | 28-125
166 | 33 | 0 | 1.4 | 18.1 | 3.1 | 256 | 33 | BEAM2_P | 2 UPN200 A-36 | 2 UPN200 A-36 | = | 163-165 | 30-32
167 | 34 | 3 | 2.69 | 15 | 0 | 257 | 34 | BEAM2_P | 2 UPN200 A-36 | 2 UPN200 A-36 | = | 165-256 | 32-126
168 | 35 | 3 | 0 | 15.28 | 0.28 | 258 | 35 | BEAM2 | 2 UPN200 A-36 | 2 UPN200 A-36 | = | 156-158 | 23-25
169 | 36 | 3 | 2.69 | 15.28 | 0.28 | 259 | 36 | BEAM2 | 2 UPN200 A-36 | 2 UPN200 A-36 | = | 158-160 | 25-27
170 | 37 | 3 | 0 | 15.85 | 0.85 | 260 | 37 | BEAM2 | 2 UPN200 A-36 | 2 UPN200 A-36 | = | 160-162 | 27-29
171 | 38 | 3 | 2.69 | 15.85 | 0.85 | 261 | 38 | BEAM2 | 2 UPN200 A-36 | 2 UPN200 A-36 | = | 162-164 | 29-31
172 | 39 | 3 | 0 | 16.13 | 1.13 | 262 | 39 | BEAM2 | 2 UPN200 A-36 | 2 UPN200 A-36 | = | 164-166 | 31-33
173 | 40 | 3 | 2.69 | 16.13 | 1.13 | 263 | 40 | BEAM2 | 2 UPN200 A-36 | 2 UPN200 A-36 | = | 166-153 | 33-20
174 | 41 | 3 | 0 | 17.25 | 2.25 | 264 | 41 | BEAM2 | 2 UPN200 A-36 | 2 UPN200 A-36 | = | 136-138 | 3-5
175 | 42 | 3 | 2.69 | 17.25 | 2.25 | 265 | 42 | BEAM2 | 2 UPN200 A-36 | 2 UPN200 A-36 | = | 138-140 | 5-7
176 | 43 | 3 | 0 | 17.53 | 2.53 | 266 | 43 | BEAM2 | 2 UPN200 A-36 | 2 UPN200 A-36 | = | 140-142 | 7-9
177 | 44 | 3 | 2.69 | 17.53 | 2.53 | 267 | 44 | BEAM2 | 2 UPN200 A-36 | 2 UPN200 A-36 | = | 142-144 | 9-11
178 | 45 | 3 | 0 | 18.1 | 3.1 | 268 | 45 | BEAM2 | 2 UPN200 A-36 | 2 UPN200 A-36 | = | 144-146 | 11-13
179 | 46 | 3 | 2.69 | 18.1 | 3.1 | 269 | 46 | BEAM2 | 2 UPN200 A-36 | 2 UPN200 A-36 | = | 146-148 | 13-15
180 | 47 | 3 | 0 | 18.38 | 3.38 | 270 | 47 | COL1 | UPN 200 A-36 | UPN 200 A-36 | = | 167-182 | 34-49
181 | 48 | 3 | 2.69 | 18.38 | 3.38 | 271 | 48 | COL1 | UPN 200 A-36 | UPN 200 A-36 | = | 169-187 | 36-54
182 | 49 | 3 | 2.58 | 15 | 0 | 272 | 49 | COL1 | UPN 200 A-36 | UPN 200 A-36 | = | 171-189 | 38-56
183 | 50 | 3 | 2.58 | 18.38 | 3.38 | 273 | 50 | COL1 | UPN 200 A-36 | UPN 200 A-36 | = | 173-191 | 40-58
184 | 51 | 3 | 1.4 | 15 | 0 | 274 | 51 | COL1 | UPN 200 A-36 | UPN 200 A-36 | = | 175-193 | 42-60
185 | 52 | 3 | 1.4 | 18.38 | 3.38 | 275 | 52 | COL1 | UPN 200 A-36 | UPN 200 A-36 | = | 177-195 | 44-62
186 | 53 | 3 | 0 | 15 | 0 | 276 | 53 | COL1 | UPN 200 A-36 | UPN 200 A-36 | = | 179-197 | 46-64
187 | 54 | 3 | 2.58 | 15.28 | 0.28 | 277 | 54 | COL1 | UPN 200 A-36 | UPN 200 A-36 | = | 181-183 | 48-50
188 | 55 | 3 | 1.4 | 15.28 | 0.28 | 278 | 55 | BEAM2_P | 2 UPN200 A-36 | 2 UPN200 A-36 | = | 182-244 | 49-112
189 | 56 | 3 | 2.58 | 15.85 | 0.85 | 279 | 56 | BEAM2 | 2 UPN200 A-36 | 2 UPN200 A-36 | = | 184-188 | 51-55
190 | 57 | 3 | 1.4 | 15.85 | 0.85 | 280 | 57 | BEAM2 | 2 UPN200 A-36 | 2 UPN200 A-36 | = | 186-168 | 53-35
191 | 58 | 3 | 2.58 | 16.13 | 1.13 | 281 | 58 | COL1 | UPN 200 A-36 | UPN 200 A-36 | = | 182-184 | 49-51
192 | 59 | 3 | 1.4 | 16.13 | 1.13 | 282 | 59 | COL1 | UPN 200 A-36 | UPN 200 A-36 | = | 184-186 | 51-53
193 | 60 | 3 | 2.58 | 17.25 | 2.25 | 283 | 60 | COL1 | UPN 200 A-36 | UPN 200 A-36 | = | 187-188 | 54-55
194 | 61 | 3 | 1.4 | 17.25 | 2.25 | 284 | 61 | COL1 | UPN 200 A-36 | UPN 200 A-36 | = | 188-168 | 55-35
195 | 62 | 3 | 2.58 | 17.53 | 2.53 | 285 | 62 | COL1 | UPN 200 A-36 | UPN 200 A-36 | = | 189-190 | 56-57
196 | 63 | 3 | 1.4 | 17.53 | 2.53 | 286 | 63 | COL1 | UPN 200 A-36 | UPN 200 A-36 | = | 190-170 | 57-37
197 | 64 | 3 | 2.58 | 18.1 | 3.1 | 287 | 64 | COL1 | UPN 200 A-36 | UPN 200 A-36 | = | 191-192 | 58-59
198 | 65 | 3 | 1.4 | 18.1 | 3.1 | 288 | 65 | COL1 | UPN 200 A-36 | UPN 200 A-36 | = | 192-172 | 59-39
199 | 66 | -3 | 2.69 | 15 | 0 | 289 | 66 | COL1 | UPN 200 A-36 | UPN 200 A-36 | = | 193-194 | 60-61
200 | 67 | -3 | 0 | 15.28 | 0.28 | 290 | 67 | COL1 | UPN 200 A-36 | UPN 200 A-36 | = | 194-174 | 61-41
201 | 68 | -3 | 2.69 | 15.28 | 0.28 | 291 | 68 | COL1 | UPN 200 A-36 | UPN 200 A-36 | = | 195-196 | 62-63
202 | 69 | -3 | 0 | 15.85 | 0.85 | 292 | 69 | COL1 | UPN 200 A-36 | UPN 200 A-36 | = | 196-176 | 63-43
203 | 70 | -3 | 2.69 | 15.85 | 0.85 | 293 | 70 | COL1 | UPN 200 A-36 | UPN 200 A-36 | = | 197-198 | 64-65
204 | 71 | -3 | 0 | 16.13 | 1.13 | 294 | 71 | COL1 | UPN 200 A-36 | UPN 200 A-36 | = | 198-178 | 65-45
205 | 72 | -3 | 2.69 | 16.13 | 1.13 | 295 | 72 | COL1 | UPN 200 A-36 | UPN 200 A-36 | = | 183-185 | 50-52
206 | 73 | -3 | 0 | 17.25 | 2.25 | 296 | 73 | COL1 | UPN 200 A-36 | UPN 200 A-36 | = | 185-180 | 52-47
207 | 74 | -3 | 2.69 | 17.25 | 2.25 | 297 | 74 | BEAM2_P | 2 UPN200 A-36 | 2 UPN200 A-36 | = | 187-189 | 54-56
208 | 75 | -3 | 0 | 17.53 | 2.53 | 298 | 75 | BEAM2_P | 2 UPN200 A-36 | 2 UPN200 A-36 | = | 189-242 | 56-110
209 | 76 | -3 | 2.69 | 17.53 | 2.53 | 299 | 76 | BEAM2_P | 2 UPN200 A-36 | 2 UPN200 A-36 | = | 191-193 | 58-60
210 | 77 | -3 | 0 | 18.1 | 3.1 | 300 | 77 | BEAM2_P | 2 UPN200 A-36 | 2 UPN200 A-36 | = | 193-240 | 60-108
211 | 78 | -3 | 2.69 | 18.1 | 3.1 | 301 | 78 | BEAM2_P | 2 UPN200 A-36 | 2 UPN200 A-36 | = | 195-197 | 62-64
212 | 79 | -3 | 0 | 18.38 | 3.38 | 302 | 79 | BEAM2_P | 2 UPN200 A-36 | 2 UPN200 A-36 | = | 197-238 | 64-106
213 | 80 | -3 | 2.69 | 18.38 | 3.38 | 303 | 80 | BEAM2 | 2 UPN200 A-36 | 2 UPN200 A-36 | = | 188-190 | 55-57
214 | 81 | -3 | 2.58 | 15 | 0 | 304 | 81 | BEAM2 | 2 UPN200 A-36 | 2 UPN200 A-36 | = | 190-192 | 57-59
215 | 82 | -3 | 2.58 | 18.38 | 3.38 | 305 | 82 | BEAM2 | 2 UPN200 A-36 | 2 UPN200 A-36 | = | 192-194 | 59-61
216 | 83 | -3 | 1.4 | 15 | 0 | 306 | 83 | BEAM2 | 2 UPN200 A-36 | 2 UPN200 A-36 | = | 194-196 | 61-63
217 | 84 | -3 | 1.4 | 18.38 | 3.38 | 307 | 84 | BEAM2 | 2 UPN200 A-36 | 2 UPN200 A-36 | = | 196-198 | 63-65
218 | 85 | -3 | 0 | 15 | 0 | 308 | 85 | BEAM2 | 2 UPN200 A-36 | 2 UPN200 A-36 | = | 198-185 | 65-52
219 | 86 | -3 | 2.58 | 15.28 | 0.28 | 309 | 86 | BEAM2 | 2 UPN200 A-36 | 2 UPN200 A-36 | = | 168-170 | 35-37
220 | 87 | -3 | 1.4 | 15.28 | 0.28 | 310 | 87 | BEAM2 | 2 UPN200 A-36 | 2 UPN200 A-36 | = | 170-172 | 37-39
221 | 88 | -3 | 2.58 | 15.85 | 0.85 | 311 | 88 | BEAM2 | 2 UPN200 A-36 | 2 UPN200 A-36 | = | 172-174 | 39-41
222 | 89 | -3 | 1.4 | 15.85 | 0.85 | 312 | 89 | BEAM2 | 2 UPN200 A-36 | 2 UPN200 A-36 | = | 174-176 | 41-43
223 | 90 | -3 | 2.58 | 16.13 | 1.13 | 313 | 90 | BEAM2 | 2 UPN200 A-36 | 2 UPN200 A-36 | = | 176-178 | 43-45
224 | 91 | -3 | 1.4 | 16.13 | 1.13 | 314 | 91 | BEAM2 | 2 UPN200 A-36 | 2 UPN200 A-36 | = | 178-180 | 45-47
225 | 92 | -3 | 2.58 | 17.25 | 2.25 | 315 | 92 | COL1 | UPN 200 A-36 | UPN 200 A-36 | = | 199-214 | 66-81
226 | 93 | -3 | 1.4 | 17.25 | 2.25 | 316 | 93 | COL1 | UPN 200 A-36 | UPN 200 A-36 | = | 201-219 | 68-86
227 | 94 | -3 | 2.58 | 17.53 | 2.53 | 317 | 94 | COL1 | UPN 200 A-36 | UPN 200 A-36 | = | 203-221 | 70-88
228 | 95 | -3 | 1.4 | 17.53 | 2.53 | 318 | 95 | COL1 | UPN 200 A-36 | UPN 200 A-36 | = | 205-223 | 72-90
229 | 96 | -3 | 2.58 | 18.1 | 3.1 | 319 | 96 | COL1 | UPN 200 A-36 | UPN 200 A-36 | = | 207-225 | 74-92
230 | 97 | -3 | 1.4 | 18.1 | 3.1 | 320 | 97 | COL1 | UPN 200 A-36 | UPN 200 A-36 | = | 209-227 | 76-94
231 | 98 | 3 | -1.5 | 15 | 0 | 321 | 98 | COL1 | UPN 200 A-36 | UPN 200 A-36 | = | 211-229 | 78-96
232 | 99 | 0 | -1.5 | 15 | 0 | 322 | 99 | COL1 | UPN 200 A-36 | UPN 200 A-36 | = | 213-215 | 80-82
233 | 100 | -3 | -1.5 | 15 | 0 | 323 | 100 | BEAM2_P | 2 UPN200 A-36 | 2 UPN200 A-36 | = | 214-243 | 81-111
234 | 101 | -3 | -1.5 | 18.38 | 3.38 | 324 | 101 | BEAM2 | 2 UPN200 A-36 | 2 UPN200 A-36 | = | 216-220 | 83-87
235 | 102 | 3 | -1.5 | 18.38 | 3.38 | 325 | 102 | BEAM2 | 2 UPN200 A-36 | 2 UPN200 A-36 | = | 218-200 | 85-67
236 | 103 | 0 | -1.5 | 18.38 | 3.38 | 326 | 103 | COL1 | UPN 200 A-36 | UPN 200 A-36 | = | 214-216 | 81-83
237 | 105 | -3 | 2.58 | 18.24 | 3.24 | 327 | 104 | COL1 | UPN 200 A-36 | UPN 200 A-36 | = | 216-218 | 83-85
238 | 106 | 3 | 2.58 | 18.24 | 3.24 | 328 | 105 | COL1 | UPN 200 A-36 | UPN 200 A-36 | = | 219-220 | 86-87
239 | 107 | -3 | 2.58 | 17.39 | 2.39 | 329 | 106 | COL1 | UPN 200 A-36 | UPN 200 A-36 | = | 220-200 | 87-67
240 | 108 | 3 | 2.58 | 17.39 | 2.39 | 330 | 107 | COL1 | UPN 200 A-36 | UPN 200 A-36 | = | 221-222 | 88-89
241 | 109 | -3 | 2.58 | 15.99 | 0.99 | 331 | 108 | COL1 | UPN 200 A-36 | UPN 200 A-36 | = | 222-202 | 89-69
242 | 110 | 3 | 2.58 | 15.99 | 0.99 | 332 | 109 | COL1 | UPN 200 A-36 | UPN 200 A-36 | = | 223-224 | 90-91
243 | 111 | -3 | 2.58 | 15.14 | 0.14 | 333 | 110 | COL1 | UPN 200 A-36 | UPN 200 A-36 | = | 224-204 | 91-71
244 | 112 | 3 | 2.58 | 15.14 | 0.14 | 334 | 111 | COL1 | UPN 200 A-36 | UPN 200 A-36 | = | 225-226 | 92-93
245 | 114 | 5.3 | 2.58 | 18.38 | 3.38 | 335 | 112 | COL1 | UPN 200 A-36 | UPN 200 A-36 | = | 226-206 | 93-73
246 | 116 | 5.3 | 2.58 | 18.1 | 3.1 | 336 | 113 | COL1 | UPN 200 A-36 | UPN 200 A-36 | = | 227-228 | 94-95
247 | 117 | 5.3 | 2.58 | 17.53 | 2.53 | 337 | 114 | COL1 | UPN 200 A-36 | UPN 200 A-36 | = | 228-208 | 95-75
248 | 118 | 5.3 | 2.58 | 17.25 | 2.25 | 338 | 115 | COL1 | UPN 200 A-36 | UPN 200 A-36 | = | 229-230 | 96-97
249 | 119 | 5.3 | 2.58 | 16.13 | 1.13 | 339 | 116 | COL1 | UPN 200 A-36 | UPN 200 A-36 | = | 230-210 | 97-77
250 | 120 | 5.3 | 2.58 | 15.85 | 0.85 | 340 | 117 | COL1 | UPN 200 A-36 | UPN 200 A-36 | = | 215-217 | 82-84
251 | 121 | 5.3 | 2.58 | 15.28 | 0.28 | 341 | 118 | COL1 | UPN 200 A-36 | UPN 200 A-36 | = | 217-212 | 84-79
252 | 122 | 5.3 | 2.58 | 15 | 0 | 342 | 119 | BEAM2_P | 2 UPN200 A-36 | 2 UPN200 A-36 | = | 219-221 | 86-88
253 | 123 | 0 | 2.58 | 15.14 | 0.14 | 343 | 120 | BEAM2_P | 2 UPN200 A-36 | 2 UPN200 A-36 | = | 221-241 | 88-109
254 | 124 | 0 | 2.58 | 15.99 | 0.99 | 344 | 121 | BEAM2_P | 2 UPN200 A-36 | 2 UPN200 A-36 | = | 223-225 | 90-92
255 | 125 | 0 | 2.58 | 17.39 | 2.39 | 345 | 122 | BEAM2_P | 2 UPN200 A-36 | 2 UPN200 A-36 | = | 225-239 | 92-107
256 | 126 | 0 | 2.58 | 18.24 | 3.24 | 346 | 123 | BEAM2_P | 2 UPN200 A-36 | 2 UPN200 A-36 | = | 227-229 | 94-96
257 | 127 | 4.15 | 1.29 | 18.38 | 3.38 | 347 | 124 | BEAM2_P | 2 UPN200 A-36 | 2 UPN200 A-36 | = | 229-237 | 96-105
258 | 128 | 4.15 | 1.29 | 18.1 | 3.1 | 348 | 125 | BEAM2 | 2 UPN200 A-36 | 2 UPN200 A-36 | = | 220-222 | 87-89
259 | 129 | 4.15 | 1.29 | 17.53 | 2.53 | 349 | 126 | BEAM2 | 2 UPN200 A-36 | 2 UPN200 A-36 | = | 222-224 | 89-91
260 | 130 | 4.15 | 1.29 | 17.25 | 2.25 | 350 | 127 | BEAM2 | 2 UPN200 A-36 | 2 UPN200 A-36 | = | 224-226 | 91-93
261 | 131 | 4.15 | 1.29 | 16.13 | 1.13 | 351 | 128 | BEAM2 | 2 UPN200 A-36 | 2 UPN200 A-36 | = | 226-228 | 93-95
262 | 132 | 4.15 | 1.29 | 15.85 | 0.85 | 352 | 129 | BEAM2 | 2 UPN200 A-36 | 2 UPN200 A-36 | = | 228-230 | 95-97
263 | 133 | 4.15 | 1.29 | 15.28 | 0.28 | 353 | 130 | BEAM2 | 2 UPN200 A-36 | 2 UPN200 A-36 | = | 230-217 | 97-84
264 | 134 | 4.15 | 1.29 | 15 | 0 | 354 | 131 | BEAM2 | 2 UPN200 A-36 | 2 UPN200 A-36 | = | 200-202 | 67-69
[6 empty] | 355 | 132 | BEAM2 | 2 UPN200 A-36 | 2 UPN200 A-36 | = | 202-204 | 69-71
[6 empty] | 356 | 133 | BEAM2 | 2 UPN200 A-36 | 2 UPN200 A-36 | = | 204-206 | 71-73
[6 empty] | 357 | 134 | BEAM2 | 2 UPN200 A-36 | 2 UPN200 A-36 | = | 206-208 | 73-75
[6 empty] | 358 | 135 | BEAM2 | 2 UPN200 A-36 | 2 UPN200 A-36 | = | 208-210 | 75-77
[6 empty] | 359 | 136 | BEAM2 | 2 UPN200 A-36 | 2 UPN200 A-36 | = | 210-212 | 77-79
[6 empty] | 360 | 137 | BEAM3 | IPN 300 A-36 | IPN 300 A-36 | = | 186-154 | 53-21
[6 empty] | 361 | 138 | BEAM3 | IPN 300 A-36 | IPN 300 A-36 | = | 154-218 | 21-85
[6 empty] | 362 | 139 | BEAM3 | IPN 300 A-36 | IPN 300 A-36 | = | 180-148 | 47-15
[6 empty] | 363 | 140 | BEAM3 | IPN 300 A-36 | IPN 300 A-36 | = | 148-212 | 15-79
[6 empty] | 364 | 141 | PHA_50 | CHA 50x50 A-36 | CHA 50x50 A-36 | = | 235-180 | 102-47
[6 empty] | 365 | 142 | PHA_50 | CHA 50x50 A-36 | CHA 50x50 A-36 | = | 231-186 | 98-53
[6 empty] | 366 | 143 | PHA_50 | CHA 50x50 A-36 | CHA 50x50 A-36 | = | 232-154 | 99-21
[6 empty] | 367 | 144 | PHA_50 | CHA 50x50 A-36 | CHA 50x50 A-36 | = | 236-148 | 103-15
[6 empty] | 368 | 145 | PHA_50 | CHA 50x50 A-36 | CHA 50x50 A-36 | = | 212-234 | 79-101
[6 empty] | 369 | 146 | PHA_50 | CHA 50x50 A-36 | CHA 50x50 A-36 | = | 218-233 | 85-100
[6 empty] | 370 | 147 | BRACE1 | UPN 180 A-36 | UPN 180 A-36 | = | 182-154 | 49-21
[6 empty] | 371 | 150 | BRACE1 | UPN 180 A-36 | UPN 180 A-36 | = | 150-218 | 17-85
[6 empty] | 372 | 151 | BRACE1 | UPN 180 A-36 | UPN 180 A-36 | = | 136-219 | 3-86
[6 empty] | 373 | 152 | BRACE1 | UPN 180 A-36 | UPN 180 A-36 | = | 168-155 | 35-22
[6 empty] | 374 | 153 | BRACE1 | UPN 180 A-36 | UPN 180 A-36 | = | 189-138 | 56-5
[6 empty] | 375 | 154 | BRACE1 | UPN 180 A-36 | UPN 180 A-36 | = | 172-159 | 39-26
[6 empty] | 376 | 155 | BRACE1 | UPN 180 A-36 | UPN 180 A-36 | = | 157-202 | 24-69
[6 empty] | 377 | 156 | BRACE1 | UPN 180 A-36 | UPN 180 A-36 | = | 140-223 | 7-90
[6 empty] | 378 | 157 | BRACE1 | UPN 180 A-36 | UPN 180 A-36 | = | 193-142 | 60-9
[6 empty] | 379 | 158 | BRACE1 | UPN 180 A-36 | UPN 180 A-36 | = | 176-163 | 43-30
[6 empty] | 380 | 159 | BRACE1 | UPN 180 A-36 | UPN 180 A-36 | = | 161-206 | 28-73
[6 empty] | 381 | 160 | BRACE1 | UPN 180 A-36 | UPN 180 A-36 | = | 144-227 | 11-94
[6 empty] | 382 | 161 | BRACE1 | UPN 180 A-36 | UPN 180 A-36 | = | 197-146 | 64-13
[6 empty] | 383 | 162 | BRACE1 | UPN 180 A-36 | UPN 180 A-36 | = | 180-151 | 47-18
[6 empty] | 384 | 163 | BRACE1 | UPN 180 A-36 | UPN 180 A-36 | = | 165-210 | 32-77
[6 empty] | 385 | 164 | BRACE1 | UPN 180 A-36 | UPN 180 A-36 | = | 148-215 | 15-82
[6 empty] | 386 | 173 | BEAM4 | 2 UPN200 A-36 | 2 UPN200 A-36 | = | 237-256 | 105-126
[6 empty] | 387 | 174 | BEAM4 | 2 UPN200 A-36 | 2 UPN200 A-36 | = | 239-255 | 107-125
[6 empty] | 388 | 175 | BEAM4 | 2 UPN200 A-36 | 2 UPN200 A-36 | = | 241-254 | 109-124
[6 empty] | 389 | 176 | BEAM4 | 2 UPN200 A-36 | 2 UPN200 A-36 | = | 243-253 | 111-123
[6 empty] | 390 | 177 | BRACE2 | UPN 180 A-36 | UPN 180 A-36 | = | 180-257 | 47-127
[6 empty] | 391 | 179 | BRACE2 | UPN 180 A-36 | UPN 180 A-36 | = | 178-258 | 45-128
[6 empty] | 392 | 180 | BRACE2 | UPN 180 A-36 | UPN 180 A-36 | = | 176-259 | 43-129
[6 empty] | 393 | 181 | BRACE2 | UPN 180 A-36 | UPN 180 A-36 | = | 174-260 | 41-130
[6 empty] | 394 | 182 | BRACE2 | UPN 180 A-36 | UPN 180 A-36 | = | 172-261 | 39-131
[6 empty] | 395 | 183 | BRACE2 | UPN 180 A-36 | UPN 180 A-36 | = | 170-262 | 37-132
[6 empty] | 396 | 184 | BRACE2 | UPN 180 A-36 | UPN 180 A-36 | = | 168-263 | 35-133
[6 empty] | 397 | 185 | BRACE2 | UPN 180 A-36 | UPN 180 A-36 | = | 186-264 | 53-134
[6 empty] | 398 | 186 | BEAM5 | IPB 200 A-36 | IPB 200 A-36 | = | 252-251 | 122-121
[6 empty] | 399 | 187 | BEAM2_P | 2 UPN200 A-36 | 2 UPN200 A-36 | = | 253-155 | 123-22
[6 empty] | 400 | 188 | BEAM2_P | 2 UPN200 A-36 | 2 UPN200 A-36 | = | 254-159 | 124-26
[6 empty] | 401 | 189 | BEAM2_P | 2 UPN200 A-36 | 2 UPN200 A-36 | = | 255-163 | 125-30
[6 empty] | 402 | 190 | BEAM2_P | 2 UPN200 A-36 | 2 UPN200 A-36 | = | 256-151 | 126-18
[6 empty] | 403 | 191 | BEAM2_P | 2 UPN200 A-36 | 2 UPN200 A-36 | = | 244-187 | 112-54
[6 empty] | 404 | 192 | BEAM2_P | 2 UPN200 A-36 | 2 UPN200 A-36 | = | 242-191 | 110-58
[6 empty] | 405 | 193 | BEAM2_P | 2 UPN200 A-36 | 2 UPN200 A-36 | = | 240-195 | 108-62
[6 empty] | 406 | 194 | BEAM2_P | 2 UPN200 A-36 | 2 UPN200 A-36 | = | 238-183 | 106-50
[6 empty] | 407 | 195 | BEAM2_P | 2 UPN200 A-36 | 2 UPN200 A-36 | = | 243-219 | 111-86
[6 empty] | 408 | 196 | BEAM2_P | 2 UPN200 A-36 | 2 UPN200 A-36 | = | 241-223 | 109-90
[6 empty] | 409 | 197 | BEAM2_P | 2 UPN200 A-36 | 2 UPN200 A-36 | = | 239-227 | 107-94
[6 empty] | 410 | 198 | BEAM2_P | 2 UPN200 A-36 | 2 UPN200 A-36 | = | 237-215 | 105-82
[6 empty] | 411 | 199 | BEAM4 | 2 UPN200 A-36 | 2 UPN200 A-36 | = | 256-238 | 126-106
[6 empty] | 412 | 200 | BEAM4 | 2 UPN200 A-36 | 2 UPN200 A-36 | = | 255-240 | 125-108
[6 empty] | 413 | 201 | BEAM4 | 2 UPN200 A-36 | 2 UPN200 A-36 | = | 254-242 | 124-110
[6 empty] | 414 | 202 | BEAM4 | 2 UPN200 A-36 | 2 UPN200 A-36 | = | 253-244 | 123-112
[6 empty] | 415 | 203 | BEAM5 | IPB 200 A-36 | IPB 200 A-36 | = | 251-250 | 121-120
[6 empty] | 416 | 204 | BEAM5 | IPB 200 A-36 | IPB 200 A-36 | = | 250-249 | 120-119
[6 empty] | 417 | 205 | BEAM5 | IPB 200 A-36 | IPB 200 A-36 | = | 249-248 | 119-118
[6 empty] | 418 | 206 | BEAM5 | IPB 200 A-36 | IPB 200 A-36 | = | 248-247 | 118-117
[6 empty] | 419 | 207 | BEAM5 | IPB 200 A-36 | IPB 200 A-36 | = | 247-246 | 117-116
[6 empty] | 420 | 208 | BEAM5 | IPB 200 A-36 | IPB 200 A-36 | = | 246-245 | 116-114
[6 empty] | 421 | 209 | BRACE2 | UPN 180 A-36 | UPN 180 A-36 | = | 257-245 | 127-114
[6 empty] | 422 | 210 | BRACE2 | UPN 180 A-36 | UPN 180 A-36 | = | 258-246 | 128-116
[6 empty] | 423 | 211 | BRACE2 | UPN 180 A-36 | UPN 180 A-36 | = | 259-247 | 129-117
[6 empty] | 424 | 212 | BRACE2 | UPN 180 A-36 | UPN 180 A-36 | = | 260-248 | 130-118
[6 empty] | 425 | 213 | BRACE2 | UPN 180 A-36 | UPN 180 A-36 | = | 261-249 | 131-119
[6 empty] | 426 | 214 | BRACE2 | UPN 180 A-36 | UPN 180 A-36 | = | 262-250 | 132-120
[6 empty] | 427 | 215 | BRACE2 | UPN 180 A-36 | UPN 180 A-36 | = | 263-251 | 133-121
[6 empty] | 428 | 216 | BRACE2 | UPN 180 A-36 | UPN 180 A-36 | = | 264-252 | 134-122
[6 empty] | 429 | 217 | BRACE3 | UPN 180 A-36 | UPN 180 A-36 | = | 264-182 | 134-49
[6 empty] | 430 | 218 | BRACE3 | UPN 180 A-36 | UPN 180 A-36 | = | 263-187 | 133-54
[6 empty] | 431 | 219 | BRACE3 | UPN 180 A-36 | UPN 180 A-36 | = | 262-189 | 132-56
[6 empty] | 432 | 220 | BRACE3 | UPN 180 A-36 | UPN 180 A-36 | = | 261-191 | 131-58
[6 empty] | 433 | 221 | BRACE3 | UPN 180 A-36 | UPN 180 A-36 | = | 260-193 | 130-60
[6 empty] | 434 | 222 | BRACE3 | UPN 180 A-36 | UPN 180 A-36 | = | 259-195 | 129-62
[6 empty] | 435 | 223 | BRACE3 | UPN 180 A-36 | UPN 180 A-36 | = | 258-197 | 128-64
[6 empty] | 436 | 224 | BRACE3 | UPN 180 A-36 | UPN 180 A-36 | = | 257-183 | 127-50

## Desplazamientos
Desplazamientos de nudos — existente vs modificada
Traslaciones [cm], rotaciones [rad] · condición id0=P
Nudo exist. | Nudo modif. | TX exist. | TY exist. | TZ exist. | RX exist. | RY exist. | RZ exist. | TX modif. | TY modif. | TZ modif. | RX modif. | RY modif. | ¦δ¦ exist. [cm] | ¦δ¦ modif. [cm] | Δ¦δ¦ [cm] | Var. % | RZ modif. | Relevante | ¦TX¦ exist. | ¦TX¦ modif. | ¦TY¦ exist. | ¦TY¦ modif. | ¦TZ¦ exist. | ¦TZ¦ modif.
135 | 2 | 0.01262 | -0.00113 | 0.0002 | -4e-05 | 0.00025 | -2e-05 | 0.01473 | -0.00148 | -0.00012 | -7e-05 | 0.00027 | 0.012672 | 0.014805 | 0.0021326 | 16.83% | -3e-05 | SÍ | 0.01262 | 0.01473 | 0.00113 | 0.00148 | 0.0002 | 0.00012
136 | 3 | 0.00753 | -0.00042 | 7e-05 | 0 | 0.00029 | -7e-05 | 0.00803 | -0.00039 | 0.00011 | 1e-05 | 0.00033 | 0.007542 | 0.0080402 | 0.00049819 | 6.606% | -8e-05 | no | 0.00753 | 0.00803 | 0.00042 | 0.00039 | 7e-05 | 0.00011
137 | 4 | 0.02005 | 0.00013 | 0.00036 | -3e-05 | 0.00032 | -1e-05 | 0.0219 | 0.00024 | 0.00014 | -4e-05 | 0.00029 | 0.020054 | 0.021902 | 0.0018481 | 9.216% | -2e-05 | SÍ | 0.02005 | 0.0219 | 0.00013 | 0.00024 | 0.00036 | 0.00014
138 | 5 | 0.02846 | 4e-05 | 8e-05 | 0 | 0.00035 | -2e-05 | 0.02992 | 0.00026 | 0.00011 | 0 | 0.00034 | 0.02846 | 0.029921 | 0.0014612 | 5.134% | -2e-05 | SÍ | 0.02846 | 0.02992 | 4e-05 | 0.00026 | 8e-05 | 0.00011
139 | 6 | 0.043 | 0.00021 | 0.0006 | 0 | 0.00031 | -7e-05 | 0.0442 | 0.00045 | 0.00051 | -1e-05 | 0.00032 | 0.043005 | 0.044205 | 0.0012005 | 2.792% | -7e-05 | SÍ | 0.043 | 0.0442 | 0.00021 | 0.00045 | 0.0006 | 0.00051
140 | 7 | 0.03694 | -5e-05 | 7e-05 | 0 | 0.00024 | 0 | 0.03834 | 0.00017 | 0.00011 | 1e-05 | 0.00024 | 0.03694 | 0.038341 | 0.0014004 | 3.791% | 0 | SÍ | 0.03694 | 0.03834 | 5e-05 | 0.00017 | 7e-05 | 0.00011
141 | 8 | 0.05015 | 0.00061 | 0.00058 | -1e-05 | 0.00021 | -9e-05 | 0.05144 | 0.0009 | 0.00049 | -1e-05 | 0.0002 | 0.050157 | 0.05145 | 0.0012931 | 2.578% | -9e-05 | SÍ | 0.05015 | 0.05144 | 0.00061 | 0.0009 | 0.00058 | 0.00049
142 | 9 | 0.03649 | -0.00031 | 7e-05 | 0 | -0.00023 | 0 | 0.03771 | -0.00038 | 0.00011 | 0 | -0.00022 | 0.036491 | 0.037712 | 0.0012207 | 3.345% | 0 | SÍ | 0.03649 | 0.03771 | 0.00031 | 0.00038 | 7e-05 | 0.00011
143 | 10 | 0.05075 | -6e-05 | 0.00061 | 0 | -0.00022 | -0.0001 | 0.05233 | -0.00022 | 0.00057 | 0 | -0.00021 | 0.050754 | 0.052334 | 0.0015799 | 3.113% | -0.0001 | SÍ | 0.05075 | 0.05233 | 6e-05 | 0.00022 | 0.00061 | 0.00057
144 | 11 | 0.02862 | -0.00035 | 7e-05 | 0 | -0.00033 | -2e-05 | 0.03004 | -0.00046 | 0.00011 | 0 | -0.00032 | 0.028622 | 0.030044 | 0.0014215 | 4.966% | -2e-05 | SÍ | 0.02862 | 0.03004 | 0.00035 | 0.00046 | 7e-05 | 0.00011
145 | 12 | 0.04306 | 0.00024 | 0.00065 | 0 | -0.00032 | -8e-05 | 0.04441 | 8e-05 | 0.00056 | -1e-05 | -0.00034 | 0.043066 | 0.044414 | 0.001348 | 3.13% | -7e-05 | SÍ | 0.04306 | 0.04441 | 0.00024 | 8e-05 | 0.00065 | 0.00056
146 | 13 | 0.00755 | 0.00034 | 7e-05 | 0 | -0.0003 | -7e-05 | 0.00806 | 0.00032 | 0.00011 | 0 | -0.00033 | 0.007558 | 0.0080671 | 0.00050912 | 6.736% | -7e-05 | no | 0.00755 | 0.00806 | 0.00034 | 0.00032 | 7e-05 | 0.00011
147 | 14 | 0.02006 | 1e-05 | 0.00042 | -2e-05 | -0.00032 | -1e-05 | 0.02197 | -5e-05 | 0.00021 | -4e-05 | -0.00029 | 0.020064 | 0.021971 | 0.0019067 | 9.503% | -2e-05 | SÍ | 0.02006 | 0.02197 | 1e-05 | 5e-05 | 0.00042 | 0.00021
148 | 15 | 0.00176 | 0 | 7e-05 | 0 | -1e-05 | -2e-05 | 0.00175 | 0 | 0.00011 | 0 | -1e-05 | 0.0017614 | 0.0017535 | -7.9378e-06 | -0.4507% | -2e-05 | no | 0.00176 | 0.00175 | 0 | 0 | 7e-05 | 0.00011
149 | 16 | 0.01267 | 0.00114 | 0.00025 | -4e-05 | -0.00025 | -2e-05 | 0.01478 | 0.00151 | -5e-05 | -6e-05 | -0.00027 | 0.012724 | 0.014857 | 0.0021334 | 16.77% | -3e-05 | SÍ | 0.01267 | 0.01478 | 0.00114 | 0.00151 | 0.00025 | 5e-05
150 | 17 | 0.01237 | -0.00113 | 0.00065 | -4e-05 | 0.00025 | -2e-05 | 0.01439 | -0.00148 | 0.00061 | -7e-05 | 0.00027 | 0.012439 | 0.014479 | 0.0020403 | 16.4% | -3e-05 | SÍ | 0.01237 | 0.01439 | 0.00113 | 0.00148 | 0.00065 | 0.00061
151 | 18 | 0.01241 | 0.00114 | 0.00065 | -4e-05 | -0.00025 | -2e-05 | 0.01444 | 0.00151 | 0.00062 | -6e-05 | -0.00027 | 0.012479 | 0.014532 | 0.0020528 | 16.45% | -3e-05 | SÍ | 0.01241 | 0.01444 | 0.00114 | 0.00151 | 0.00065 | 0.00062
152 | 19 | 0.00868 | -0.00055 | 0.00114 | -1e-05 | 0.00032 | -5e-05 | 0.0096 | -0.00071 | 0.00165 | -2e-05 | 0.00032 | 0.0087718 | 0.0097666 | 0.0009948 | 11.34% | -6e-05 | no | 0.00868 | 0.0096 | 0.00055 | 0.00071 | 0.00114 | 0.00165
153 | 20 | 0.00866 | 0.00056 | 0.00113 | -1e-05 | -0.00032 | -5e-05 | 0.00961 | 0.00072 | 0.00165 | -2e-05 | -0.00032 | 0.0087513 | 0.0097772 | 0.0010258 | 11.72% | -6e-05 | no | 0.00866 | 0.00961 | 0.00056 | 0.00072 | 0.00113 | 0.00165
154 | 21 | 0.00177 | 0 | 7e-05 | 0 | 1e-05 | -2e-05 | 0.00176 | 0 | 0.00011 | 0 | 1e-05 | 0.0017714 | 0.0017634 | -7.9495e-06 | -0.4488% | -2e-05 | no | 0.00177 | 0.00176 | 0 | 0 | 7e-05 | 0.00011
155 | 22 | 0.01995 | 0.00013 | 0.00065 | -3e-05 | 0.00032 | -1e-05 | 0.02173 | 0.00024 | 0.00061 | -4e-05 | 0.00029 | 0.019961 | 0.02174 | 0.0017789 | 8.912% | -2e-05 | SÍ | 0.01995 | 0.02173 | 0.00013 | 0.00024 | 0.00065 | 0.00061
156 | 23 | 0.01748 | -0.00019 | 0.00113 | -1e-05 | 0.00031 | -5e-05 | 0.01853 | -0.00016 | 0.00165 | -2e-05 | 0.00031 | 0.017518 | 0.018604 | 0.0010865 | 6.202% | -5e-05 | SÍ | 0.01748 | 0.01853 | 0.00019 | 0.00016 | 0.00113 | 0.00165
157 | 24 | 0.04219 | 0.00021 | 0.00065 | 0 | 0.00031 | -7e-05 | 0.04339 | 0.00045 | 0.00061 | -1e-05 | 0.00032 | 0.042196 | 0.043397 | 0.0012011 | 2.846% | -7e-05 | SÍ | 0.04219 | 0.04339 | 0.00021 | 0.00045 | 0.00065 | 0.00061
158 | 25 | 0.03349 | 0.00017 | 0.00113 | 0 | 0.00023 | -6e-05 | 0.03475 | 0.0004 | 0.00165 | -1e-05 | 0.00023 | 0.033509 | 0.034791 | 0.001282 | 3.826% | -6e-05 | SÍ | 0.03349 | 0.03475 | 0.00017 | 0.0004 | 0.00113 | 0.00165
159 | 26 | 0.04912 | 0.00061 | 0.00065 | -1e-05 | 0.00021 | -9e-05 | 0.0504 | 0.0009 | 0.00061 | -1e-05 | 0.0002 | 0.049128 | 0.050412 | 0.0012836 | 2.613% | -9e-05 | SÍ | 0.04912 | 0.0504 | 0.00061 | 0.0009 | 0.00065 | 0.00061
160 | 27 | 0.03905 | 0.00026 | 0.00113 | 0 | 0.00016 | -5e-05 | 0.04038 | 0.0005 | 0.00165 | 0 | 0.00016 | 0.039067 | 0.040417 | 0.0013496 | 3.455% | -5e-05 | SÍ | 0.03905 | 0.04038 | 0.00026 | 0.0005 | 0.00113 | 0.00165
161 | 28 | 0.0497 | -6e-05 | 0.00065 | 0 | -0.00022 | -0.0001 | 0.05126 | -0.00022 | 0.00061 | 0 | -0.00021 | 0.049704 | 0.051264 | 0.0015598 | 3.138% | -0.0001 | SÍ | 0.0497 | 0.05126 | 6e-05 | 0.00022 | 0.00065 | 0.00061
162 | 29 | 0.03908 | -0.00012 | 0.00113 | 0 | -0.00016 | -6e-05 | 0.04047 | -0.00024 | 0.00165 | 0 | -0.00016 | 0.039097 | 0.040504 | 0.0014078 | 3.601% | -6e-05 | SÍ | 0.03908 | 0.04047 | 0.00012 | 0.00024 | 0.00113 | 0.00165
163 | 30 | 0.04223 | 0.00024 | 0.00065 | 0 | -0.00032 | -8e-05 | 0.04358 | 8e-05 | 0.00061 | -1e-05 | -0.00034 | 0.042236 | 0.043584 | 0.0013487 | 3.193% | -7e-05 | SÍ | 0.04223 | 0.04358 | 0.00024 | 8e-05 | 0.00065 | 0.00061
164 | 31 | 0.03353 | -6e-05 | 0.00113 | 0 | -0.00023 | -6e-05 | 0.03485 | -0.0002 | 0.00165 | 0 | -0.00023 | 0.033549 | 0.03489 | 0.0013405 | 3.996% | -6e-05 | SÍ | 0.03353 | 0.03485 | 6e-05 | 0.0002 | 0.00113 | 0.00165
165 | 32 | 0.01997 | 1e-05 | 0.00065 | -2e-05 | -0.00032 | -1e-05 | 0.0218 | -5e-05 | 0.00062 | -4e-05 | -0.00029 | 0.019981 | 0.021809 | 0.0018283 | 9.15% | -2e-05 | SÍ | 0.01997 | 0.0218 | 1e-05 | 5e-05 | 0.00065 | 0.00062
166 | 33 | 0.01748 | 0.00023 | 0.00113 | -1e-05 | -0.00031 | -5e-05 | 0.01857 | 0.00023 | 0.00165 | -1e-05 | -0.00031 | 0.017518 | 0.018645 | 0.0011266 | 6.431% | -5e-05 | SÍ | 0.01748 | 0.01857 | 0.00023 | 0.00023 | 0.00113 | 0.00165
167 | 34 | 0.01133 | -0.00212 | 0.00053 | 0.00013 | 0.00037 | -3e-05 | 0.01309 | -0.00229 | 4e-05 | 0.00012 | 0.0004 | 0.011539 | 0.013289 | 0.00175 | 15.17% | -3e-05 | SÍ | 0.01133 | 0.01309 | 0.00212 | 0.00229 | 0.00053 | 4e-05
168 | 35 | 0.00548 | -0.00397 | 0.00027 | 0.00015 | 0.0002 | -8e-05 | 0.00575 | -0.00413 | 0.00029 | 0.00016 | 0.00022 | 0.0067723 | 0.0070854 | 0.00031313 | 4.624% | -9e-05 | no | 0.00548 | 0.00575 | 0.00397 | 0.00413 | 0.00027 | 0.00029
169 | 36 | 0.02245 | -0.0058 | 0.00065 | 0.00014 | 0.00039 | -6e-05 | 0.0246 | -0.00589 | 0.00026 | 0.00014 | 0.00039 | 0.023196 | 0.025297 | 0.0021004 | 9.055% | -7e-05 | SÍ | 0.02245 | 0.0246 | 0.0058 | 0.00589 | 0.00065 | 0.00026
170 | 37 | 0.01873 | -0.01446 | 0.00016 | 0.00016 | 0.00023 | -0.0001 | 0.01927 | -0.01473 | 0.00018 | 0.00016 | 0.00023 | 0.023663 | 0.024256 | 0.00059284 | 2.505% | -0.0001 | SÍ | 0.01873 | 0.01927 | 0.01446 | 0.01473 | 0.00016 | 0.00018
171 | 38 | 0.0445 | -0.0142 | 0.00047 | 0.00012 | 0.0003 | -0.00012 | 0.04593 | -0.01448 | 0.0001 | 0.00012 | 0.0003 | 0.046713 | 0.048159 | 0.0014455 | 3.094% | -0.00012 | SÍ | 0.0445 | 0.04593 | 0.0142 | 0.01448 | 0.00047 | 0.0001
172 | 39 | 0.02476 | -0.01862 | 0.00011 | 0.00011 | 0.00017 | -9e-05 | 0.02523 | -0.01901 | 0.00014 | 0.00012 | 0.00017 | 0.03098 | 0.03159 | 0.00061017 | 1.97% | -0.0001 | SÍ | 0.02476 | 0.02523 | 0.01862 | 0.01901 | 0.00011 | 0.00014
173 | 40 | 0.05272 | -0.01714 | 4e-05 | 8e-05 | 0.00026 | -0.00015 | 0.0541 | -0.01744 | -0.00035 | 8e-05 | 0.00025 | 0.055436 | 0.056843 | 0.0014064 | 2.537% | -0.00016 | SÍ | 0.05272 | 0.0541 | 0.01714 | 0.01744 | 4e-05 | 0.00035
174 | 41 | 0.02412 | -0.01838 | -5e-05 | -0.0001 | -0.00014 | -0.0001 | 0.02433 | -0.0187 | -3e-05 | -0.00011 | -0.00013 | 0.030325 | 0.030686 | 0.00036122 | 1.191% | -0.00011 | SÍ | 0.02412 | 0.02433 | 0.01838 | 0.0187 | 5e-05 | 3e-05
175 | 42 | 0.05283 | -0.01714 | -0.00169 | -8e-05 | -0.00026 | -0.00015 | 0.05435 | -0.01749 | -0.00207 | -8e-05 | -0.00026 | 0.055567 | 0.057132 | 0.0015658 | 2.818% | -0.00015 | SÍ | 0.05283 | 0.05435 | 0.01714 | 0.01749 | 0.00169 | 0.00207
176 | 43 | 0.01934 | -0.01473 | -0.0001 | -0.00016 | -0.00022 | -9e-05 | 0.01991 | -0.01507 | -7e-05 | -0.00015 | -0.0002 | 0.024311 | 0.02497 | 0.00065947 | 2.713% | -9e-05 | SÍ | 0.01934 | 0.01991 | 0.01473 | 0.01507 | 0.0001 | 7e-05
177 | 44 | 0.04447 | -0.01425 | -0.00208 | -0.00012 | -0.00033 | -0.00013 | 0.04588 | -0.01462 | -0.00249 | -0.00012 | -0.00033 | 0.046744 | 0.048217 | 0.0014738 | 3.153% | -0.00013 | SÍ | 0.04447 | 0.04588 | 0.01425 | 0.01462 | 0.00208 | 0.00249
178 | 45 | 0.00481 | -0.00356 | -0.00021 | -0.00015 | -0.00019 | -9e-05 | 0.00504 | -0.00371 | -0.00018 | -0.00016 | -0.0002 | 0.0059878 | 0.0062608 | 0.00027303 | 4.56% | -0.0001 | no | 0.00481 | 0.00504 | 0.00356 | 0.00371 | 0.00021 | 0.00018
179 | 46 | 0.02155 | -0.00591 | -0.00255 | -0.00016 | -0.00034 | -4e-05 | 0.02349 | -0.00603 | -0.00307 | -0.00017 | -0.0003 | 0.022491 | 0.024445 | 0.0019544 | 8.69% | -5e-05 | SÍ | 0.02155 | 0.02349 | 0.00591 | 0.00603 | 0.00255 | 0.00307
180 | 47 | 0.00151 | -8e-05 | -0.00028 | -1e-05 | -1e-05 | -1e-05 | 0.00152 | -8e-05 | -0.00025 | 0 | 0 | 0.0015378 | 0.0015425 | 4.6748e-06 | 0.304% | -1e-05 | no | 0.00151 | 0.00152 | 8e-05 | 8e-05 | 0.00028 | 0.00025
181 | 48 | 0.01364 | -0.00123 | -0.00256 | -0.00016 | -0.00026 | -4e-05 | 0.0163 | -0.00109 | -0.00307 | -0.00017 | -0.00024 | 0.013933 | 0.016622 | 0.0026898 | 19.31% | -6e-05 | SÍ | 0.01364 | 0.0163 | 0.00123 | 0.00109 | 0.00256 | 0.00307
182 | 49 | 0.01104 | -0.00212 | -0.00086 | 0.00013 | 0.00037 | -3e-05 | 0.01278 | -0.00229 | -0.00124 | 0.00012 | 0.0004 | 0.011275 | 0.013043 | 0.0017681 | 15.68% | -3e-05 | SÍ | 0.01104 | 0.01278 | 0.00212 | 0.00229 | 0.00086 | 0.00124
183 | 50 | 0.01318 | -0.00123 | -0.00081 | -0.00016 | -0.00026 | -4e-05 | 0.0157 | -0.00109 | -0.00121 | -0.00017 | -0.00024 | 0.013262 | 0.015784 | 0.0025222 | 19.02% | -6e-05 | SÍ | 0.01318 | 0.0157 | 0.00123 | 0.00109 | 0.00081 | 0.00121
184 | 51 | 0.00766 | -0.00123 | -0.00027 | 0.00014 | 0.00029 | -4e-05 | 0.0086 | -0.00132 | -0.00029 | 0.00014 | 0.00029 | 0.0077628 | 0.0087055 | 0.00094272 | 12.14% | -5e-05 | no | 0.00766 | 0.0086 | 0.00123 | 0.00132 | 0.00027 | 0.00029
185 | 52 | 0.00821 | -0.00079 | -0.00017 | -0.00015 | -0.00028 | -5e-05 | 0.00924 | -0.00074 | -0.00019 | -0.00015 | -0.00028 | 0.0082497 | 0.0092715 | 0.0010219 | 12.39% | -6e-05 | no | 0.00821 | 0.00924 | 0.00079 | 0.00074 | 0.00017 | 0.00019
186 | 53 | 0.00136 | -8e-05 | 0.00034 | 1e-05 | 1e-05 | -1e-05 | 0.00133 | -8e-05 | 0.00036 | 1e-05 | 1e-05 | 0.0014041 | 0.0013802 | -2.3956e-05 | -1.706% | -1e-05 | no | 0.00136 | 0.00133 | 8e-05 | 8e-05 | 0.00034 | 0.00036
187 | 54 | 0.02182 | -0.0058 | -0.00086 | 0.00014 | 0.00039 | -6e-05 | 0.02382 | -0.00589 | -0.00124 | 0.00014 | 0.00039 | 0.022594 | 0.024569 | 0.0019747 | 8.74% | -7e-05 | SÍ | 0.02182 | 0.02382 | 0.0058 | 0.00589 | 0.00086 | 0.00124
188 | 55 | 0.01582 | -0.00525 | -0.00027 | 0.00015 | 0.00029 | -6e-05 | 0.01679 | -0.00538 | -0.00028 | 0.00015 | 0.00029 | 0.016671 | 0.017633 | 0.00096255 | 5.774% | -6e-05 | SÍ | 0.01582 | 0.01679 | 0.00525 | 0.00538 | 0.00027 | 0.00028
189 | 56 | 0.0432 | -0.0142 | -0.00085 | 0.00012 | 0.0003 | -0.00012 | 0.04462 | -0.01448 | -0.00123 | 0.00012 | 0.0003 | 0.045482 | 0.046927 | 0.0014449 | 3.177% | -0.00012 | SÍ | 0.0432 | 0.04462 | 0.0142 | 0.01448 | 0.00085 | 0.00123
190 | 57 | 0.03053 | -0.01426 | -0.00025 | 0.00013 | 0.00021 | -9e-05 | 0.03151 | -0.01453 | -0.00027 | 0.00013 | 0.00021 | 0.033697 | 0.0347 | 0.0010027 | 2.976% | -9e-05 | SÍ | 0.03053 | 0.03151 | 0.01426 | 0.01453 | 0.00025 | 0.00027
191 | 58 | 0.05101 | -0.01714 | -0.00084 | 8e-05 | 0.00026 | -0.00015 | 0.05233 | -0.01744 | -0.00123 | 8e-05 | 0.00025 | 0.053819 | 0.055173 | 0.0013541 | 2.516% | -0.00016 | SÍ | 0.05101 | 0.05233 | 0.01714 | 0.01744 | 0.00084 | 0.00123
192 | 59 | 0.03559 | -0.01754 | -0.00024 | 9e-05 | 0.00015 | -0.0001 | 0.03655 | -0.01788 | -0.00026 | 9e-05 | 0.00014 | 0.039678 | 0.04069 | 0.0010117 | 2.55% | -0.0001 | SÍ | 0.03559 | 0.03655 | 0.01754 | 0.01788 | 0.00024 | 0.00026
193 | 60 | 0.05123 | -0.01714 | -0.00081 | -8e-05 | -0.00026 | -0.00015 | 0.05268 | -0.01749 | -0.0012 | -8e-05 | -0.00026 | 0.054027 | 0.05552 | 0.0014932 | 2.764% | -0.00015 | SÍ | 0.05123 | 0.05268 | 0.01714 | 0.01749 | 0.00081 | 0.0012
194 | 61 | 0.03564 | -0.01752 | -0.0002 | -9e-05 | -0.00014 | -0.0001 | 0.03661 | -0.01787 | -0.00022 | -9e-05 | -0.00014 | 0.039714 | 0.040739 | 0.0010252 | 2.581% | -0.00011 | SÍ | 0.03564 | 0.03661 | 0.01752 | 0.01787 | 0.0002 | 0.00022
195 | 62 | 0.04309 | -0.01425 | -0.00081 | -0.00012 | -0.00033 | -0.00013 | 0.0445 | -0.01462 | -0.0012 | -0.00012 | -0.00033 | 0.045392 | 0.046855 | 0.0014631 | 3.223% | -0.00013 | SÍ | 0.04309 | 0.0445 | 0.01425 | 0.01462 | 0.00081 | 0.0012
196 | 63 | 0.0306 | -0.01432 | -0.00019 | -0.00013 | -0.00021 | -9e-05 | 0.03159 | -0.01465 | -0.00021 | -0.00013 | -0.00021 | 0.033785 | 0.034822 | 0.0010369 | 3.069% | -9e-05 | SÍ | 0.0306 | 0.03159 | 0.01432 | 0.01465 | 0.00019 | 0.00021
197 | 64 | 0.02107 | -0.00591 | -0.00081 | -0.00016 | -0.00034 | -4e-05 | 0.02291 | -0.00603 | -0.0012 | -0.00017 | -0.0003 | 0.021898 | 0.023721 | 0.0018225 | 8.323% | -5e-05 | SÍ | 0.02107 | 0.02291 | 0.00591 | 0.00603 | 0.00081 | 0.0012
198 | 65 | 0.01615 | -0.00508 | -0.00018 | -0.00016 | -0.00028 | -6e-05 | 0.01718 | -0.0052 | -0.00019 | -0.00016 | -0.00028 | 0.016931 | 0.017951 | 0.0010196 | 6.022% | -6e-05 | SÍ | 0.01615 | 0.01718 | 0.00508 | 0.0052 | 0.00018 | 0.00019
199 | 66 | 0.01346 | 0.00116 | -0.00307 | -0.00012 | 0.00026 | -3e-05 | 0.01618 | 0.001 | -0.00406 | -0.00013 | 0.00023 | 0.013854 | 0.016712 | 0.0028572 | 20.62% | -4e-05 | SÍ | 0.01346 | 0.01618 | 0.00116 | 0.001 | 0.00307 | 0.00406
200 | 67 | 0.00622 | 0.00246 | -0.00015 | -0.0001 | 0.00027 | -9e-05 | 0.00655 | 0.00256 | -0.00013 | -0.00011 | 0.00028 | 0.0066905 | 0.0070337 | 0.00034323 | 5.13% | -0.0001 | no | 0.00622 | 0.00655 | 0.00246 | 0.00256 | 0.00015 | 0.00013
201 | 68 | 0.02114 | 0.00456 | -0.00302 | -0.00011 | 0.00033 | -2e-05 | 0.02297 | 0.00467 | -0.00404 | -0.00012 | 0.0003 | 0.021836 | 0.023786 | 0.0019495 | 8.928% | -2e-05 | SÍ | 0.02114 | 0.02297 | 0.00456 | 0.00467 | 0.00302 | 0.00404
202 | 69 | 0.02693 | 0.00982 | -7e-05 | -0.0001 | 0.00033 | -3e-05 | 0.02792 | 0.01012 | -5e-05 | -0.0001 | 0.00032 | 0.028665 | 0.029698 | 0.0010329 | 3.603% | -4e-05 | SÍ | 0.02693 | 0.02792 | 0.00982 | 0.01012 | 7e-05 | 5e-05
203 | 70 | 0.04374 | 0.0101 | -0.00268 | -8e-05 | 0.00032 | -9e-05 | 0.045 | 0.01039 | -0.00355 | -8e-05 | 0.00032 | 0.044971 | 0.04632 | 0.0013493 | 3% | -9e-05 | SÍ | 0.04374 | 0.045 | 0.0101 | 0.01039 | 0.00268 | 0.00355
204 | 71 | 0.03477 | 0.01212 | -4e-05 | -7e-05 | 0.00023 | -1e-05 | 0.03563 | 0.01237 | -2e-05 | -6e-05 | 0.00023 | 0.036822 | 0.037716 | 0.00089438 | 2.429% | -1e-05 | SÍ | 0.03477 | 0.03563 | 0.01212 | 0.01237 | 4e-05 | 2e-05
205 | 72 | 0.05191 | 0.01209 | -0.00243 | -5e-05 | 0.00026 | -0.00011 | 0.05321 | 0.01237 | -0.00331 | -6e-05 | 0.00026 | 0.053355 | 0.054729 | 0.0013745 | 2.576% | -0.00011 | SÍ | 0.05191 | 0.05321 | 0.01209 | 0.01237 | 0.00243 | 0.00331
206 | 73 | 0.03473 | 0.01212 | 9e-05 | 7e-05 | -0.00024 | -1e-05 | 0.03572 | 0.01225 | 0.0001 | 7e-05 | -0.00025 | 0.036784 | 0.037762 | 0.00097812 | 2.659% | -1e-05 | SÍ | 0.03473 | 0.03572 | 0.01212 | 0.01225 | 9e-05 | 0.0001
207 | 74 | 0.05269 | 0.01189 | -0.00135 | 5e-05 | -0.00026 | -0.00012 | 0.05432 | 0.012 | -0.00222 | 5e-05 | -0.00026 | 0.054032 | 0.055674 | 0.0016422 | 3.039% | -0.00013 | SÍ | 0.05269 | 0.05432 | 0.01189 | 0.012 | 0.00135 | 0.00222
208 | 75 | 0.02624 | 0.00956 | 0.00012 | 0.0001 | -0.00034 | -4e-05 | 0.02717 | 0.0097 | 0.00014 | 0.0001 | -0.00034 | 0.027928 | 0.02885 | 0.00092242 | 3.303% | -4e-05 | SÍ | 0.02624 | 0.02717 | 0.00956 | 0.0097 | 0.00012 | 0.00014
209 | 76 | 0.04417 | 0.01006 | -0.00108 | 8e-05 | -0.00031 | -8e-05 | 0.04579 | 0.01019 | -0.00198 | 8e-05 | -0.00031 | 0.045314 | 0.046952 | 0.0016379 | 3.615% | -9e-05 | SÍ | 0.04417 | 0.04579 | 0.01006 | 0.01019 | 0.00108 | 0.00198
210 | 77 | 0.00696 | 0.00286 | 0.0002 | 0.0001 | -0.00027 | -7e-05 | 0.00735 | 0.00295 | 0.00022 | 0.00011 | -0.0003 | 0.0075274 | 0.007923 | 0.0003956 | 5.256% | -7e-05 | no | 0.00696 | 0.00735 | 0.00286 | 0.00295 | 0.0002 | 0.00022
211 | 78 | 0.02231 | 0.00442 | -0.00096 | 9e-05 | -0.0004 | -3e-05 | 0.02447 | 0.00446 | -0.00184 | 9e-05 | -0.00039 | 0.022764 | 0.024941 | 0.0021772 | 9.564% | -4e-05 | SÍ | 0.02231 | 0.02447 | 0.00442 | 0.00446 | 0.00096 | 0.00184
212 | 79 | 0.00153 | 6e-05 | 0.00025 | 0 | -1e-05 | -1e-05 | 0.00152 | 6e-05 | 0.00026 | 0 | -1e-05 | 0.0015515 | 0.0015432 | -8.2076e-06 | -0.529% | -1e-05 | no | 0.00153 | 0.00152 | 6e-05 | 6e-05 | 0.00025 | 0.00026
213 | 80 | 0.01123 | 0.00203 | -0.00105 | 8e-05 | -0.00038 | -2e-05 | 0.01308 | 0.00214 | -0.00203 | 7e-05 | -0.0004 | 0.01146 | 0.013408 | 0.0019483 | 17% | -2e-05 | SÍ | 0.01123 | 0.01308 | 0.00203 | 0.00214 | 0.00105 | 0.00203
214 | 81 | 0.01316 | 0.00116 | -0.00179 | -0.00012 | 0.00026 | -3e-05 | 0.01572 | 0.001 | -0.00267 | -0.00013 | 0.00023 | 0.013332 | 0.015976 | 0.0026447 | 19.84% | -4e-05 | SÍ | 0.01316 | 0.01572 | 0.00116 | 0.001 | 0.00179 | 0.00267
215 | 82 | 0.01106 | 0.00203 | -0.00198 | 8e-05 | -0.00038 | -2e-05 | 0.01286 | 0.00214 | -0.00285 | 7e-05 | -0.0004 | 0.011418 | 0.013345 | 0.001927 | 16.88% | -2e-05 | SÍ | 0.01106 | 0.01286 | 0.00203 | 0.00214 | 0.00198 | 0.00285
216 | 83 | 0.009 | 0.00075 | -0.00084 | -0.0001 | 0.00031 | -5e-05 | 0.01 | 0.00068 | -0.00115 | -0.00011 | 0.00031 | 0.0090702 | 0.010089 | 0.0010187 | 11.23% | -6e-05 | no | 0.009 | 0.01 | 0.00075 | 0.00068 | 0.00084 | 0.00115
217 | 84 | 0.00828 | 0.00119 | -0.00091 | 9e-05 | -0.00032 | -4e-05 | 0.00921 | 0.00125 | -0.00123 | 9e-05 | -0.00032 | 0.0084144 | 0.0093755 | 0.00096105 | 11.42% | -5e-05 | no | 0.00828 | 0.00921 | 0.00119 | 0.00125 | 0.00091 | 0.00123
218 | 85 | 0.00167 | 6e-05 | -0.00019 | 0 | 1e-05 | -2e-05 | 0.00169 | 6e-05 | -0.00017 | 0 | 1e-05 | 0.0016818 | 0.0016996 | 1.7744e-05 | 1.055% | -2e-05 | no | 0.00167 | 0.00169 | 6e-05 | 6e-05 | 0.00019 | 0.00017
219 | 86 | 0.02096 | 0.00456 | -0.0018 | -0.00011 | 0.00033 | -2e-05 | 0.02273 | 0.00467 | -0.00267 | -0.00012 | 0.0003 | 0.021526 | 0.023358 | 0.0018322 | 8.512% | -2e-05 | SÍ | 0.02096 | 0.02273 | 0.00456 | 0.00467 | 0.0018 | 0.00267
220 | 87 | 0.01762 | 0.00372 | -0.00084 | -0.00011 | 0.0003 | -5e-05 | 0.01867 | 0.00381 | -0.00116 | -0.00011 | 0.0003 | 0.018028 | 0.01909 | 0.0010621 | 5.891% | -6e-05 | SÍ | 0.01762 | 0.01867 | 0.00372 | 0.00381 | 0.00084 | 0.00116
221 | 88 | 0.04279 | 0.0101 | -0.00182 | -8e-05 | 0.00032 | -9e-05 | 0.04403 | 0.01039 | -0.00269 | -8e-05 | 0.00032 | 0.044003 | 0.045319 | 0.0013157 | 2.99% | -9e-05 | SÍ | 0.04279 | 0.04403 | 0.0101 | 0.01039 | 0.00182 | 0.00269
222 | 89 | 0.03326 | 0.00988 | -0.00085 | -9e-05 | 0.00023 | -7e-05 | 0.0344 | 0.01016 | -0.00117 | -9e-05 | 0.00023 | 0.034707 | 0.035888 | 0.0011812 | 3.403% | -7e-05 | SÍ | 0.03326 | 0.0344 | 0.00988 | 0.01016 | 0.00085 | 0.00117
223 | 90 | 0.05074 | 0.01209 | -0.00183 | -5e-05 | 0.00026 | -0.00011 | 0.05203 | 0.01237 | -0.00271 | -6e-05 | 0.00026 | 0.052193 | 0.053549 | 0.0013563 | 2.599% | -0.00011 | SÍ | 0.05074 | 0.05203 | 0.01209 | 0.01237 | 0.00183 | 0.00271
224 | 91 | 0.03872 | 0.01198 | -0.00086 | -6e-05 | 0.00016 | -7e-05 | 0.0399 | 0.01225 | -0.00118 | -6e-05 | 0.00016 | 0.04054 | 0.041755 | 0.0012147 | 2.996% | -7e-05 | SÍ | 0.03872 | 0.0399 | 0.01198 | 0.01225 | 0.00086 | 0.00118
225 | 92 | 0.05134 | 0.01189 | -0.00193 | 5e-05 | -0.00026 | -0.00012 | 0.05294 | 0.012 | -0.0028 | 5e-05 | -0.00026 | 0.052734 | 0.054355 | 0.001621 | 3.074% | -0.00013 | SÍ | 0.05134 | 0.05294 | 0.01189 | 0.012 | 0.00193 | 0.0028
226 | 93 | 0.03871 | 0.01185 | -0.00089 | 6e-05 | -0.00016 | -7e-05 | 0.03999 | 0.01199 | -0.00121 | 6e-05 | -0.00016 | 0.040493 | 0.041766 | 0.0012734 | 3.145% | -7e-05 | SÍ | 0.03871 | 0.03999 | 0.01185 | 0.01199 | 0.00089 | 0.00121
227 | 94 | 0.04325 | 0.01006 | -0.00194 | 8e-05 | -0.00031 | -8e-05 | 0.04484 | 0.01019 | -0.00282 | 8e-05 | -0.00031 | 0.044447 | 0.04607 | 0.0016227 | 3.651% | -9e-05 | SÍ | 0.04325 | 0.04484 | 0.01006 | 0.01019 | 0.00194 | 0.00282
228 | 95 | 0.0332 | 0.00976 | -0.0009 | 8e-05 | -0.00023 | -7e-05 | 0.03444 | 0.00988 | -0.00121 | 8e-05 | -0.00023 | 0.034617 | 0.03585 | 0.001233 | 3.562% | -7e-05 | SÍ | 0.0332 | 0.03444 | 0.00976 | 0.00988 | 0.0009 | 0.00121
229 | 96 | 0.02195 | 0.00442 | -0.00197 | 9e-05 | -0.0004 | -3e-05 | 0.02401 | 0.00446 | -0.00284 | 9e-05 | -0.00039 | 0.022477 | 0.024585 | 0.0021082 | 9.379% | -4e-05 | SÍ | 0.02195 | 0.02401 | 0.00442 | 0.00446 | 0.00197 | 0.00284
230 | 97 | 0.01717 | 0.00387 | -0.00091 | 0.0001 | -0.00031 | -6e-05 | 0.01823 | 0.00394 | -0.00122 | 0.0001 | -0.00032 | 0.017624 | 0.018691 | 0.0010665 | 6.051% | -6e-05 | SÍ | 0.01717 | 0.01823 | 0.00387 | 0.00394 | 0.00091 | 0.00122
231 | 98 | 0 | 0 | 0 | 0 | 0 | 0 | 0 | 0 | 0 | 0 | 0 | 0 | 0 | 0 | - | 0 | no | 0 | 0 | 0 | 0 | 0 | 0
232 | 99 | 0 | 0 | 0 | 0 | 0 | 0 | 0 | 0 | 0 | 0 | 0 | 0 | 0 | 0 | - | 0 | no | 0 | 0 | 0 | 0 | 0 | 0
233 | 100 | 0 | 0 | 0 | 0 | 0 | 0 | 0 | 0 | 0 | 0 | 0 | 0 | 0 | 0 | - | 0 | no | 0 | 0 | 0 | 0 | 0 | 0
234 | 101 | 0 | 0 | 0 | 0 | 0 | 0 | 0 | 0 | 0 | 0 | 0 | 0 | 0 | 0 | - | 0 | no | 0 | 0 | 0 | 0 | 0 | 0
235 | 102 | 0 | 0 | 0 | 0 | 0 | 0 | 0 | 0 | 0 | 0 | 0 | 0 | 0 | 0 | - | 0 | no | 0 | 0 | 0 | 0 | 0 | 0
236 | 103 | 0 | 0 | 0 | 0 | 0 | 0 | 0 | 0 | 0 | 0 | 0 | 0 | 0 | 0 | - | 0 | no | 0 | 0 | 0 | 0 | 0 | 0
237 | 105 | 0.01644 | 0.0032 | -0.00198 | 9e-05 | -0.00036 | -1e-05 | 0.01848 | 0.00325 | -0.00285 | 8e-05 | -0.00037 | 0.016865 | 0.018979 | 0.0021136 | 12.53% | -1e-05 | SÍ | 0.01644 | 0.01848 | 0.0032 | 0.00325 | 0.00198 | 0.00285
238 | 106 | 0.01682 | -0.00357 | -0.0008 | -0.00016 | -0.00026 | -2e-05 | 0.01902 | -0.00356 | -0.0012 | -0.00017 | -0.00024 | 0.017213 | 0.019387 | 0.0021742 | 12.63% | -2e-05 | SÍ | 0.01682 | 0.01902 | 0.00357 | 0.00356 | 0.0008 | 0.0012
239 | 107 | 0.04741 | 0.01107 | -0.00194 | 7e-05 | -0.00027 | -3e-05 | 0.04902 | 0.01118 | -0.00281 | 6e-05 | -0.00027 | 0.048724 | 0.050357 | 0.0016333 | 3.352% | -4e-05 | SÍ | 0.04741 | 0.04902 | 0.01107 | 0.01118 | 0.00194 | 0.00281
240 | 108 | 0.04735 | -0.01582 | -0.00081 | -0.0001 | -0.00027 | -6e-05 | 0.04881 | -0.01618 | -0.0012 | -0.0001 | -0.00027 | 0.049929 | 0.051436 | 0.0015064 | 3.017% | -6e-05 | SÍ | 0.04735 | 0.04881 | 0.01582 | 0.01618 | 0.00081 | 0.0012
241 | 109 | 0.04695 | 0.01118 | -0.00182 | -7e-05 | 0.00026 | -3e-05 | 0.04824 | 0.01146 | -0.00269 | -7e-05 | 0.00026 | 0.048297 | 0.049655 | 0.0013584 | 2.813% | -3e-05 | SÍ | 0.04695 | 0.04824 | 0.01118 | 0.01146 | 0.00182 | 0.00269
242 | 110 | 0.04721 | -0.01581 | -0.00085 | 0.0001 | 0.00026 | -6e-05 | 0.04858 | -0.01611 | -0.00124 | 0.0001 | 0.00025 | 0.049794 | 0.051197 | 0.0014023 | 2.816% | -6e-05 | SÍ | 0.04721 | 0.04858 | 0.01581 | 0.01611 | 0.00085 | 0.00124
243 | 111 | 0.01676 | 0.00288 | -0.00179 | -0.00012 | 0.00026 | -1e-05 | 0.01894 | 0.00284 | -0.00267 | -0.00013 | 0.00023 | 0.0171 | 0.019337 | 0.0022374 | 13.08% | -1e-05 | SÍ | 0.01676 | 0.01894 | 0.00288 | 0.00284 | 0.00179 | 0.00267
244 | 112 | 0.01635 | -0.00392 | -0.00086 | 0.00013 | 0.00036 | -1e-05 | 0.01834 | -0.00402 | -0.00125 | 0.00013 | 0.00037 | 0.016835 | 0.018817 | 0.0019816 | 11.77% | -1e-05 | SÍ | 0.01635 | 0.01834 | 0.00392 | 0.00402 | 0.00086 | 0.00125
245 | 114 | 0 | 0 | 0 | 0 | 0 | 0.0001 | 0 | 0 | 0 | 0 | 0 | 0 | 0 | 0 | - | 9e-05 | no | 0 | 0 | 0 | 0 | 0 | 0
246 | 116 | 0 | 0 | 0 | 0 | 0 | 0.00016 | 0 | 0 | 0 | 0 | 0 | 0 | 0 | 0 | - | 0.0002 | no | 0 | 0 | 0 | 0 | 0 | 0
247 | 117 | 0 | 0 | 0 | 0 | 0 | 0.00034 | 0 | 0 | 0 | 0 | 0 | 0 | 0 | 0 | - | 0.00033 | no | 0 | 0 | 0 | 0 | 0 | 0
248 | 118 | 0 | 0 | 0 | 0 | 0 | 0.0004 | 0 | 0 | 0 | 0 | 0 | 0 | 0 | 0 | - | 0.00042 | no | 0 | 0 | 0 | 0 | 0 | 0
249 | 119 | 0 | 0 | 0 | 0 | 0 | 0.0004 | 0 | 0 | 0 | 0 | 0 | 0 | 0 | 0 | - | 0.00042 | no | 0 | 0 | 0 | 0 | 0 | 0
250 | 120 | 0 | 0 | 0 | 0 | 0 | 0.00034 | 0 | 0 | 0 | 0 | 0 | 0 | 0 | 0 | - | 0.00033 | no | 0 | 0 | 0 | 0 | 0 | 0
251 | 121 | 0 | 0 | 0 | 0 | 0 | 0.00017 | 0 | 0 | 0 | 0 | 0 | 0 | 0 | 0 | - | 0.0002 | no | 0 | 0 | 0 | 0 | 0 | 0
252 | 122 | 0 | 0 | 0 | 0 | 0 | 9e-05 | 0 | 0 | 0 | 0 | 0 | 0 | 0 | 0 | - | 8e-05 | no | 0 | 0 | 0 | 0 | 0 | 0
253 | 123 | 0.01602 | -0.00045 | 0.00065 | -4e-05 | 0.00023 | -1e-05 | 0.0181 | -0.00054 | 0.00061 | -6e-05 | 0.00022 | 0.016039 | 0.018118 | 0.0020788 | 12.96% | -1e-05 | SÍ | 0.01602 | 0.0181 | 0.00045 | 0.00054 | 0.00065 | 0.00061
254 | 124 | 0.0462 | 0.00041 | 0.00065 | -1e-05 | 0.00021 | -4e-05 | 0.04753 | 0.00067 | 0.00061 | -1e-05 | 0.00021 | 0.046206 | 0.047539 | 0.0013322 | 2.883% | -5e-05 | SÍ | 0.0462 | 0.04753 | 0.00041 | 0.00067 | 0.00065 | 0.00061
255 | 125 | 0.04652 | 0.0001 | 0.00065 | -1e-05 | -0.00023 | -4e-05 | 0.04806 | -8e-05 | 0.00061 | -1e-05 | -0.00023 | 0.046525 | 0.048064 | 0.0015393 | 3.309% | -5e-05 | SÍ | 0.04652 | 0.04806 | 0.0001 | 8e-05 | 0.00065 | 0.00061
256 | 126 | 0.01607 | 0.00052 | 0.00065 | -3e-05 | -0.00023 | -1e-05 | 0.01817 | 0.00064 | 0.00062 | -5e-05 | -0.00022 | 0.016092 | 0.018192 | 0.0021003 | 13.05% | -1e-05 | SÍ | 0.01607 | 0.01817 | 0.00052 | 0.00064 | 0.00065 | 0.00062
257 | 127 | 0.00752 | -0.00606 | 0.00546 | 6e-05 | 7e-05 | -2e-05 | 0.00675 | -0.00533 | 0.00536 | 6e-05 | 6e-05 | 0.011094 | 0.010134 | -0.00096024 | -8.655% | -3e-05 | SÍ | 0.00752 | 0.00675 | 0.00606 | 0.00533 | 0.00546 | 0.00536
258 | 128 | 0.01396 | -0.01204 | 0.00715 | 6e-05 | 8e-05 | -1e-05 | 0.01729 | -0.01484 | 0.00695 | 6e-05 | 7e-05 | 0.019773 | 0.023822 | 0.0040488 | 20.48% | -1e-05 | SÍ | 0.01396 | 0.01729 | 0.01204 | 0.01484 | 0.00715 | 0.00695
259 | 129 | 0.03004 | -0.02547 | 0.00682 | 5e-05 | 7e-05 | 0 | 0.02883 | -0.02442 | 0.00669 | 5e-05 | 6e-05 | 0.03997 | 0.03837 | -0.0016004 | -4.004% | 0 | SÍ | 0.03004 | 0.02883 | 0.02547 | 0.02442 | 0.00682 | 0.00669
260 | 130 | 0.03587 | -0.03034 | 0.00507 | 4e-05 | 5e-05 | 0 | 0.03835 | -0.03255 | 0.00445 | 4e-05 | 5e-05 | 0.047253 | 0.050498 | 0.0032445 | 6.866% | 0 | SÍ | 0.03587 | 0.03835 | 0.03034 | 0.03255 | 0.00507 | 0.00445
261 | 131 | 0.03584 | -0.03017 | -0.00568 | -4e-05 | -6e-05 | 1e-05 | 0.03841 | -0.03226 | -0.00524 | -5e-05 | -6e-05 | 0.047191 | 0.050433 | 0.003242 | 6.87% | 1e-05 | SÍ | 0.03584 | 0.03841 | 0.03017 | 0.03226 | 0.00568 | 0.00524
262 | 132 | 0.03 | -0.02556 | -0.00705 | -5e-05 | -7e-05 | 0 | 0.02875 | -0.02455 | -0.00711 | -6e-05 | -7e-05 | 0.040038 | 0.038468 | -0.0015693 | -3.92% | 0 | SÍ | 0.03 | 0.02875 | 0.02556 | 0.02455 | 0.00705 | 0.00711
263 | 133 | 0.01431 | -0.01227 | -0.00785 | -8e-05 | -9e-05 | -1e-05 | 0.01805 | -0.01537 | -0.00808 | -8e-05 | -9e-05 | 0.020419 | 0.025046 | 0.0046271 | 22.66% | -2e-05 | SÍ | 0.01431 | 0.01805 | 0.01227 | 0.01537 | 0.00785 | 0.00808
264 | 134 | 0.00692 | -0.0056 | -0.0066 | -8e-05 | -9e-05 | -2e-05 | 0.00534 | -0.00416 | -0.00695 | -8e-05 | -9e-05 | 0.011082 | 0.0097017 | -0.0013801 | -12.45% | -2e-05 | SÍ | 0.00692 | 0.00534 | 0.0056 | 0.00416 | 0.0066 | 0.00695
Datos de entrada en azul (copiados de los listados de RAM). "Relevante" = ¦δ¦ existente ≥ 0,01 cm; en nudos casi inmóviles la variación % no es representativa.

## Estaciones
Tensiones por estación — existente vs modificada
[Ton/cm²] · 5 estaciones por elemento (0, 0.25, 0.5, 0.75, 1 de L)
Elem. exist. | Elem. modif. | Estación | Axial E | V2 E | V3 E | 2-Pos E | 2-Neg E | 3-Pos E | 3-Neg E | Axial M | V2 M | V3 M | 2-Pos M | 2-Neg M | 3-Pos M | 3-Neg M | σ comb. E | σ comb. M | τ máx E | τ máx M
225 | 1 | 0 | 0 | 0 | 0 | 0 | 0 | 0 | 0 | 0 | 0 | 0 | 0 | 0 | 0 | 0 | 0 | 0 | 0 | 0
225 | 1 | 0.25 | 0 | 0 | 0 | 0 | 0 | 0 | 0 | 0 | 0 | 0 | 0 | 0 | 0 | 0 | 0 | 0 | 0 | 0
225 | 1 | 0.5 | 0 | 0 | 0 | 0 | 0 | 0 | 0 | 0 | 0 | 0 | 0 | 0 | 0 | 0 | 0 | 0 | 0 | 0
225 | 1 | 0.75 | 0 | 0 | 0 | 0 | 0 | 0 | 0 | 0 | 0 | 0 | 0 | 0 | 0 | 0 | 0 | 0 | 0 | 0
225 | 1 | 1 | 0 | 0 | 0 | 0 | 0 | 0 | 0 | 0 | 0 | 0 | 0 | 0 | 0 | 0 | 0 | 0 | 0 | 0
226 | 2 | 0 | 0 | 0 | 0 | 0 | 0 | 0 | 0 | 0 | 0 | 0 | 0 | 0 | 0 | 0 | 0 | 0 | 0 | 0
226 | 2 | 0.25 | 0 | 0 | 0 | 0 | 0 | 0 | 0 | 0 | 0 | 0 | 0 | 0 | 0 | 0 | 0 | 0 | 0 | 0
226 | 2 | 0.5 | 0 | 0 | 0 | 0 | 0 | 0 | 0 | 0 | 0 | 0 | 0 | 0 | 0 | 0 | 0 | 0 | 0 | 0
226 | 2 | 0.75 | 0 | 0 | 0 | 0 | 0 | 0 | 0 | 0 | 0 | 0 | 0 | 0 | 0 | 0 | 0 | 0 | 0 | 0
226 | 2 | 1 | 0 | 0 | 0 | 0 | 0 | 0 | 0 | 0 | 0 | 0 | 0 | 0 | 0 | 0 | 0 | 0 | 0 | 0
227 | 3 | 0 | 0 | 0 | 0 | 0 | 0 | 0 | 0 | 0 | 0 | 0 | 0 | 0 | 0 | 0 | 0 | 0 | 0 | 0
227 | 3 | 0.25 | 0 | 0 | 0 | 0 | 0 | 0 | 0 | 0 | 0 | 0 | 0 | 0 | 0 | 0 | 0 | 0 | 0 | 0
227 | 3 | 0.5 | 0 | 0 | 0 | 0 | 0 | 0 | 0 | 0 | 0 | 0 | 0 | 0 | 0 | 0 | 0 | 0 | 0 | 0
227 | 3 | 0.75 | 0 | 0 | 0 | 0 | 0 | 0 | 0 | 0 | 0 | 0 | 0 | 0 | 0 | 0 | 0 | 0 | 0 | 0
227 | 3 | 1 | 0 | 0 | 0 | 0 | 0 | 0 | 0 | 0 | 0 | 0 | 0 | 0 | 0 | 0 | 0 | 0 | 0 | 0
228 | 4 | 0 | 0 | 0 | 0 | 0 | 0 | 0 | 0 | 0 | 0 | 0 | 0 | 0 | 0 | 0 | 0 | 0 | 0 | 0
228 | 4 | 0.25 | 0 | 0 | 0 | 0 | 0 | 0 | 0 | 0 | 0 | 0 | 0 | 0 | 0 | 0 | 0 | 0 | 0 | 0
228 | 4 | 0.5 | 0 | 0 | 0 | 0 | 0 | 0 | 0 | 0 | 0 | 0 | 0 | 0 | 0 | 0 | 0 | 0 | 0 | 0
228 | 4 | 0.75 | 0 | 0 | 0 | 0 | 0 | 0 | 0 | 0 | 0 | 0 | 0 | 0 | 0 | 0 | 0 | 0 | 0 | 0
228 | 4 | 1 | 0 | 0 | 0 | 0 | 0 | 0 | 0 | 0 | 0 | 0 | 0 | 0 | 0 | 0 | 0 | 0 | 0 | 0
229 | 5 | 0 | 0 | 0 | 0 | 0 | 0 | 0 | 0 | 0 | 0 | 0 | 0 | 0 | 0 | 0 | 0 | 0 | 0 | 0
229 | 5 | 0.25 | 0 | 0 | 0 | 0 | 0 | 0 | 0 | 0 | 0 | 0 | 0 | 0 | 0 | 0 | 0 | 0 | 0 | 0
229 | 5 | 0.5 | 0 | 0 | 0 | 0 | 0 | 0 | 0 | 0 | 0 | 0 | 0 | 0 | 0 | 0 | 0 | 0 | 0 | 0
229 | 5 | 0.75 | 0 | 0 | 0 | 0 | 0 | 0 | 0 | 0 | 0 | 0 | 0 | 0 | 0 | 0 | 0 | 0 | 0 | 0
229 | 5 | 1 | 0 | 0 | 0 | 0 | 0 | 0 | 0 | 0 | 0 | 0 | 0 | 0 | 0 | 0 | 0 | 0 | 0 | 0
230 | 6 | 0 | 0 | 0 | 0 | 0 | 0 | 0 | 0 | 0 | 0 | 0 | 0 | 0 | 0 | 0 | 0 | 0 | 0 | 0
230 | 6 | 0.25 | 0 | 0 | 0 | 0 | 0 | 0 | 0 | 0 | 0 | 0 | 0 | 0 | 0 | 0 | 0 | 0 | 0 | 0
230 | 6 | 0.5 | 0 | 0 | 0 | 0 | 0 | 0 | 0 | 0 | 0 | 0 | 0 | 0 | 0 | 0 | 0 | 0 | 0 | 0
230 | 6 | 0.75 | 0 | 0 | 0 | 0 | 0 | 0 | 0 | 0 | 0 | 0 | 0 | 0 | 0 | 0 | 0 | 0 | 0 | 0
230 | 6 | 1 | 0 | 0 | 0 | 0 | 0 | 0 | 0 | 0 | 0 | 0 | 0 | 0 | 0 | 0 | 0 | 0 | 0 | 0
231 | 7 | 0 | 0 | 0 | 0 | 0 | 0 | 0 | 0 | 0 | 0 | 0 | 0 | 0 | 0 | 0 | 0 | 0 | 0 | 0
231 | 7 | 0.25 | 0 | 0 | 0 | 0 | 0 | 0 | 0 | 0 | 0 | 0 | 0 | 0 | 0 | 0 | 0 | 0 | 0 | 0
231 | 7 | 0.5 | 0 | 0 | 0 | 0 | 0 | 0 | 0 | 0 | 0 | 0 | 0 | 0 | 0 | 0 | 0 | 0 | 0 | 0
231 | 7 | 0.75 | 0 | 0 | 0 | 0 | 0 | 0 | 0 | 0 | 0 | 0 | 0 | 0 | 0 | 0 | 0 | 0 | 0 | 0
231 | 7 | 1 | 0 | 0 | 0 | 0 | 0 | 0 | 0 | 0 | 0 | 0 | 0 | 0 | 0 | 0 | 0 | 0 | 0 | 0
232 | 8 | 0 | 0 | 0 | 0 | 0 | 0 | 0 | 0 | 0 | 0 | 0 | 0 | 0 | 0 | 0 | 0 | 0 | 0 | 0
232 | 8 | 0.25 | 0 | 0 | 0 | 0 | 0 | 0 | 0 | 0 | 0 | 0 | 0 | 0 | 0 | 0 | 0 | 0 | 0 | 0
232 | 8 | 0.5 | 0 | 0 | 0 | 0 | 0 | 0 | 0 | 0 | 0 | 0 | 0 | 0 | 0 | 0 | 0 | 0 | 0 | 0
232 | 8 | 0.75 | 0 | 0 | 0 | 0 | 0 | 0 | 0 | 0 | 0 | 0 | 0 | 0 | 0 | 0 | 0 | 0 | 0 | 0
232 | 8 | 1 | 0 | 0 | 0 | 0 | 0 | 0 | 0 | 0 | 0 | 0 | 0 | 0 | 0 | 0 | 0 | 0 | 0 | 0
233 | 10 | 0 | 0 | 0.02 | 0.03 | 0 | 0 | 0 | 0 | 0 | 0.01 | 0.03 | 0.01 | -0.01 | 0.03 | -0.03 | 0 | 0.04 | 0.03 | 0.03
233 | 10 | 0.25 | 0 | 0.02 | 0.03 | 0 | 0 | 0.01 | -0.01 | 0 | 0.01 | 0.03 | 0.01 | -0.01 | 0.05 | -0.05 | 0.01 | 0.06 | 0.03 | 0.03
233 | 10 | 0.5 | 0 | 0.02 | 0.03 | 0 | 0 | 0.03 | -0.03 | 0 | 0.01 | 0.03 | 0.01 | -0.01 | 0.06 | -0.06 | 0.03 | 0.07 | 0.03 | 0.03
233 | 10 | 0.75 | 0 | 0.02 | 0.03 | 0.01 | -0.01 | 0.05 | -0.05 | 0 | 0.01 | 0.03 | 0.02 | -0.02 | 0.08 | -0.08 | 0.06 | 0.1 | 0.03 | 0.03
233 | 10 | 1 | 0 | 0.02 | 0.03 | 0.01 | -0.01 | 0.06 | -0.06 | 0 | 0.01 | 0.03 | 0.02 | -0.02 | 0.09 | -0.09 | 0.07 | 0.11 | 0.03 | 0.03
234 | 11 | 0 | 0 | 0 | 0 | 0 | 0 | 0 | 0 | 0 | 0.01 | 0 | 0 | 0 | 0 | 0 | 0 | 0 | 0 | 0.01
234 | 11 | 0.25 | 0 | 0 | 0 | 0 | 0 | 0 | 0 | 0 | 0.01 | 0 | 0 | 0 | 0 | 0 | 0 | 0 | 0 | 0.01
234 | 11 | 0.5 | 0 | 0 | 0 | 0 | 0 | 0 | 0 | 0 | 0.01 | 0 | 0 | 0 | 0 | 0 | 0 | 0 | 0 | 0.01
234 | 11 | 0.75 | 0 | 0 | 0 | 0 | 0 | 0.01 | -0.01 | 0 | 0.01 | 0 | 0 | 0 | 0.01 | -0.01 | 0.01 | 0.01 | 0 | 0.01
234 | 11 | 1 | 0 | 0 | 0 | 0 | 0 | 0.01 | -0.01 | 0 | 0.01 | 0 | 0.01 | -0.01 | 0.01 | -0.01 | 0.01 | 0.02 | 0 | 0.01
235 | 12 | 0 | 0 | 0.02 | 0.05 | 0.02 | -0.02 | -0.3 | 0.3 | 0 | 0.02 | 0.05 | 0.02 | -0.02 | -0.33 | 0.33 | 0.32 | 0.35 | 0.05 | 0.05
235 | 12 | 0.25 | 0 | 0.02 | 0.05 | 0.01 | -0.01 | -0.25 | 0.25 | 0 | 0.02 | 0.05 | 0.01 | -0.01 | -0.28 | 0.28 | 0.26 | 0.29 | 0.05 | 0.05
235 | 12 | 0.5 | 0 | 0.02 | 0.05 | 0 | 0 | -0.2 | 0.2 | 0 | 0.02 | 0.05 | 0 | 0 | -0.22 | 0.22 | 0.2 | 0.22 | 0.05 | 0.05
235 | 12 | 0.75 | 0 | 0.02 | 0.05 | -0.01 | 0.01 | -0.14 | 0.14 | 0 | 0.02 | 0.05 | 0 | 0 | -0.17 | 0.17 | 0.15 | 0.17 | 0.05 | 0.05
235 | 12 | 1 | 0 | 0.02 | 0.05 | -0.01 | 0.01 | -0.09 | 0.09 | 0 | 0.02 | 0.05 | -0.01 | 0.01 | -0.11 | 0.11 | 0.1 | 0.12 | 0.05 | 0.05
236 | 13 | 0 | -0.01 | 0 | 0 | 0 | 0 | 0.01 | -0.01 | -0.01 | 0 | 0 | 0 | 0 | 0.02 | -0.01 | 0.02 | 0.03 | 0 | 0
236 | 13 | 0.25 | -0.01 | 0 | 0 | 0 | 0 | 0.01 | 0 | -0.01 | 0 | 0 | 0 | 0 | 0.01 | -0.01 | 0.02 | 0.02 | 0 | 0
236 | 13 | 0.5 | -0.01 | 0 | 0 | 0 | 0 | 0 | 0 | -0.01 | 0 | 0 | 0 | 0 | 0 | 0 | 0.01 | 0.01 | 0 | 0
236 | 13 | 0.75 | -0.01 | 0 | 0 | -0.01 | 0.01 | 0 | 0 | -0.01 | 0 | 0 | -0.01 | 0.01 | 0 | 0 | 0.02 | 0.02 | 0 | 0
236 | 13 | 1 | -0.01 | 0 | 0 | -0.01 | 0.01 | -0.01 | 0 | -0.01 | 0 | 0 | -0.01 | 0.01 | -0.01 | 0.01 | 0.03 | 0.03 | 0 | 0
237 | 14 | 0 | -0.01 | 0 | 0 | -0.01 | 0.01 | 0.01 | 0 | -0.01 | 0 | 0 | -0.01 | 0.01 | 0.01 | 0 | 0.03 | 0.03 | 0 | 0
237 | 14 | 0.25 | -0.01 | 0 | 0 | 0 | 0 | 0 | 0 | -0.01 | 0 | 0 | 0 | 0 | 0.01 | 0 | 0.01 | 0.02 | 0 | 0
237 | 14 | 0.5 | -0.01 | 0 | 0 | 0 | 0 | 0 | 0 | -0.01 | 0 | 0 | 0.01 | -0.01 | 0 | 0 | 0.01 | 0.02 | 0 | 0
237 | 14 | 0.75 | -0.01 | 0 | 0 | 0.01 | -0.01 | 0 | 0 | -0.01 | 0 | 0 | 0.01 | -0.01 | 0 | 0 | 0.02 | 0.02 | 0 | 0
237 | 14 | 1 | -0.01 | 0 | 0 | 0.02 | -0.02 | 0 | 0 | -0.01 | 0 | 0 | 0.02 | -0.02 | -0.01 | 0 | 0.03 | 0.04 | 0 | 0
238 | 15 | 0 | 0.01 | 0 | 0 | 0 | 0 | -0.01 | 0 | 0.01 | 0 | 0 | 0 | 0 | -0.01 | 0.01 | 0.02 | 0.02 | 0 | 0
238 | 15 | 0.25 | 0.01 | 0 | 0 | 0 | 0 | -0.01 | 0 | 0.01 | 0 | 0 | 0 | 0 | -0.01 | 0 | 0.02 | 0.02 | 0 | 0
238 | 15 | 0.5 | 0.01 | 0 | 0 | 0.01 | -0.01 | 0 | 0 | 0.01 | 0 | 0 | 0.01 | -0.01 | 0 | 0 | 0.02 | 0.02 | 0 | 0
238 | 15 | 0.75 | 0.01 | 0 | 0 | 0.01 | -0.01 | 0 | 0 | 0.01 | 0 | 0 | 0.01 | -0.01 | 0 | 0 | 0.02 | 0.02 | 0 | 0
238 | 15 | 1 | 0.01 | 0 | 0 | 0.01 | -0.01 | 0.01 | 0 | 0.01 | 0 | 0 | 0.01 | -0.01 | 0.01 | 0 | 0.03 | 0.03 | 0 | 0
239 | 16 | 0 | 0 | 0 | 0 | 0.01 | -0.01 | -0.01 | 0 | 0 | 0 | 0 | 0.01 | -0.01 | -0.01 | 0 | 0.02 | 0.02 | 0 | 0
239 | 16 | 0.25 | 0 | 0 | 0 | 0.01 | -0.01 | 0 | 0 | 0 | 0 | 0 | 0.01 | -0.01 | -0.01 | 0 | 0.01 | 0.02 | 0 | 0
239 | 16 | 0.5 | 0 | 0 | 0 | 0 | 0 | 0 | 0 | 0 | 0 | 0 | 0 | 0 | 0 | 0 | 0 | 0 | 0 | 0
239 | 16 | 0.75 | 0 | 0 | 0 | 0 | 0 | 0 | 0 | 0 | 0 | 0 | 0 | 0 | 0 | 0 | 0 | 0 | 0 | 0
239 | 16 | 1 | 0 | 0 | 0 | -0.01 | 0.01 | 0 | 0 | 0 | 0 | 0 | -0.01 | 0.01 | 0.01 | 0 | 0.01 | 0.02 | 0 | 0
240 | 17 | 0 | 0 | 0 | 0 | 0 | 0 | 0 | 0 | 0 | 0 | 0 | 0 | 0 | 0 | 0 | 0 | 0 | 0 | 0
240 | 17 | 0.25 | 0 | 0 | 0 | 0 | 0 | 0 | 0 | 0 | 0 | 0 | 0 | 0 | 0 | 0 | 0 | 0 | 0 | 0
240 | 17 | 0.5 | 0 | 0 | 0 | 0 | 0 | 0 | 0 | 0 | 0 | 0 | 0 | 0 | 0 | 0 | 0 | 0 | 0 | 0
240 | 17 | 0.75 | 0 | 0 | 0 | 0.01 | -0.01 | 0 | 0 | 0 | 0 | 0 | 0.01 | -0.01 | 0 | 0 | 0.01 | 0.01 | 0 | 0
240 | 17 | 1 | 0 | 0 | 0 | 0.01 | -0.01 | 0 | 0 | 0 | 0 | 0 | 0.01 | -0.01 | 0 | 0 | 0.01 | 0.01 | 0 | 0
241 | 18 | 0 | 0 | 0 | 0 | 0.01 | -0.01 | 0 | 0 | 0 | 0 | 0 | 0.01 | -0.01 | 0.01 | 0 | 0.01 | 0.02 | 0 | 0
241 | 18 | 0.25 | 0 | 0 | 0 | 0.01 | -0.01 | 0 | 0 | 0 | 0 | 0 | 0.01 | -0.01 | 0 | 0 | 0.01 | 0.01 | 0 | 0
241 | 18 | 0.5 | 0 | 0 | 0 | 0.01 | -0.01 | 0 | 0 | 0 | 0 | 0 | 0.01 | -0.01 | 0 | 0 | 0.01 | 0.01 | 0 | 0
241 | 18 | 0.75 | 0 | 0 | 0 | 0 | 0 | 0 | 0 | 0 | 0 | 0 | 0 | 0 | 0 | 0 | 0 | 0 | 0 | 0
241 | 18 | 1 | 0 | 0 | 0 | 0 | 0 | 0 | 0 | 0 | 0 | 0 | 0 | 0 | -0.01 | 0 | 0 | 0.01 | 0 | 0
242 | 19 | 0 | 0.01 | 0 | 0 | 0 | 0 | 0 | 0 | 0.01 | 0 | 0 | 0 | 0 | 0 | 0 | 0.01 | 0.01 | 0 | 0
242 | 19 | 0.25 | 0.01 | 0 | 0 | 0 | 0 | 0 | 0 | 0.01 | 0 | 0 | 0 | 0 | 0 | 0 | 0.01 | 0.01 | 0 | 0
242 | 19 | 0.5 | 0.01 | 0 | 0 | -0.01 | 0.01 | 0 | 0 | 0.01 | 0 | 0 | -0.01 | 0.01 | 0 | 0 | 0.02 | 0.02 | 0 | 0
242 | 19 | 0.75 | 0.01 | 0 | 0 | -0.01 | 0.01 | 0 | 0 | 0.01 | 0 | 0 | -0.01 | 0.01 | 0 | 0 | 0.02 | 0.02 | 0 | 0
242 | 19 | 1 | 0.01 | 0 | 0 | -0.02 | 0.02 | 0 | 0 | 0.01 | 0 | 0 | -0.02 | 0.02 | 0 | 0 | 0.03 | 0.03 | 0 | 0
243 | 20 | 0 | 0 | 0 | 0 | -0.02 | 0.02 | 0 | 0 | 0 | 0 | 0 | -0.02 | 0.02 | 0 | 0 | 0.02 | 0.02 | 0 | 0
243 | 20 | 0.25 | 0 | 0 | 0 | -0.01 | 0.01 | 0 | 0 | 0 | 0 | 0 | -0.01 | 0.01 | 0 | 0 | 0.01 | 0.01 | 0 | 0
243 | 20 | 0.5 | 0 | 0 | 0 | -0.01 | 0.01 | 0 | 0 | 0 | 0 | 0 | -0.01 | 0.01 | 0 | 0 | 0.01 | 0.01 | 0 | 0
243 | 20 | 0.75 | 0 | 0 | 0 | 0 | 0 | 0 | 0 | 0 | 0 | 0 | 0 | 0 | 0 | 0 | 0 | 0 | 0 | 0
243 | 20 | 1 | 0 | 0 | 0 | 0 | 0 | 0 | 0 | 0 | 0 | 0 | 0 | 0 | 0 | 0 | 0 | 0 | 0 | 0
244 | 21 | 0 | 0 | 0 | 0 | 0 | 0 | 0 | 0 | 0 | 0 | 0 | 0 | 0 | 0 | 0 | 0 | 0 | 0 | 0
244 | 21 | 0.25 | 0 | 0 | 0 | 0 | 0 | 0 | 0 | 0 | 0 | 0 | 0 | 0 | 0 | 0 | 0 | 0 | 0 | 0
244 | 21 | 0.5 | 0 | 0 | 0 | 0.01 | -0.01 | 0 | 0 | 0 | 0 | 0 | 0.01 | -0.01 | 0 | 0 | 0.01 | 0.01 | 0 | 0
244 | 21 | 0.75 | 0 | 0 | 0 | 0.01 | -0.01 | 0 | 0 | 0 | 0 | 0 | 0.01 | -0.01 | 0 | 0 | 0.01 | 0.01 | 0 | 0
244 | 21 | 1 | 0 | 0 | 0 | 0.02 | -0.02 | 0 | 0 | 0 | 0 | 0 | 0.02 | -0.02 | 0 | 0 | 0.02 | 0.02 | 0 | 0
245 | 22 | 0 | 0 | 0 | 0 | 0.02 | -0.02 | 0 | 0 | 0 | 0 | 0 | 0.02 | -0.02 | 0 | 0 | 0.02 | 0.02 | 0 | 0
245 | 22 | 0.25 | 0 | 0 | 0 | 0.01 | -0.01 | 0 | 0 | 0 | 0 | 0 | 0.01 | -0.01 | 0 | 0 | 0.01 | 0.01 | 0 | 0
245 | 22 | 0.5 | 0 | 0 | 0 | 0.01 | -0.01 | 0 | 0 | 0 | 0 | 0 | 0.01 | -0.01 | 0 | 0 | 0.01 | 0.01 | 0 | 0
245 | 22 | 0.75 | 0 | 0 | 0 | 0 | 0 | 0 | 0 | 0 | 0 | 0 | 0 | 0 | 0 | 0 | 0 | 0 | 0 | 0
245 | 22 | 1 | 0 | 0 | 0 | 0 | 0 | 0 | 0 | 0 | 0 | 0 | 0 | 0 | 0 | 0 | 0 | 0 | 0 | 0
246 | 23 | 0 | 0.01 | 0 | 0 | 0 | 0 | 0 | 0 | 0 | 0 | 0 | 0 | 0 | 0 | 0 | 0.01 | 0 | 0 | 0
246 | 23 | 0.25 | 0.01 | 0 | 0 | 0 | 0 | 0 | 0 | 0 | 0 | 0 | 0 | 0 | 0 | 0 | 0.01 | 0 | 0 | 0
246 | 23 | 0.5 | 0.01 | 0 | 0 | 0 | 0 | 0 | 0 | 0 | 0 | 0 | 0 | 0 | 0 | 0 | 0.01 | 0 | 0 | 0
246 | 23 | 0.75 | 0.01 | 0 | 0 | -0.01 | 0.01 | 0 | 0 | 0 | 0 | 0 | -0.01 | 0.01 | 0 | 0 | 0.02 | 0.01 | 0 | 0
246 | 23 | 1 | 0.01 | 0 | 0 | -0.01 | 0.01 | 0 | 0 | 0 | 0 | 0 | -0.01 | 0.01 | 0 | 0 | 0.02 | 0.01 | 0 | 0
247 | 24 | 0 | 0 | 0 | 0 | -0.01 | 0.01 | -0.01 | 0 | 0 | 0 | 0 | -0.01 | 0.01 | -0.01 | 0 | 0.02 | 0.02 | 0 | 0
247 | 24 | 0.25 | 0 | 0 | 0 | -0.01 | 0.01 | 0 | 0 | 0 | 0 | 0 | -0.01 | 0.01 | 0 | 0 | 0.01 | 0.01 | 0 | 0
247 | 24 | 0.5 | 0 | 0 | 0 | 0 | 0 | 0 | 0 | 0 | 0 | 0 | 0 | 0 | 0 | 0 | 0 | 0 | 0 | 0
247 | 24 | 0.75 | 0 | 0 | 0 | 0 | 0 | 0 | 0 | 0 | 0 | 0 | 0 | 0 | 0 | 0 | 0 | 0 | 0 | 0
247 | 24 | 1 | 0 | 0 | 0 | 0 | 0 | 0.01 | 0 | 0 | 0 | 0 | 0 | 0 | 0.01 | 0 | 0.01 | 0.01 | 0 | 0
248 | 25 | 0 | 0 | 0 | 0 | 0 | 0 | 0.01 | 0 | 0 | 0 | 0 | 0 | 0 | 0.01 | 0 | 0.01 | 0.01 | 0 | 0
248 | 25 | 0.25 | 0 | 0 | 0 | 0 | 0 | 0 | 0 | 0 | 0 | 0 | 0 | 0 | 0.01 | 0 | 0 | 0.01 | 0 | 0
248 | 25 | 0.5 | 0 | 0 | 0 | -0.01 | 0.01 | 0 | 0 | 0 | 0 | 0 | -0.01 | 0.01 | 0 | 0 | 0.01 | 0.01 | 0 | 0
248 | 25 | 0.75 | 0 | 0 | 0 | -0.01 | 0.01 | 0 | 0 | 0 | 0 | 0 | -0.01 | 0.01 | 0 | 0 | 0.01 | 0.01 | 0 | 0
248 | 25 | 1 | 0 | 0 | 0 | -0.01 | 0.01 | 0 | 0 | 0 | 0 | 0 | -0.01 | 0.01 | -0.01 | 0 | 0.01 | 0.02 | 0 | 0
249 | 26 | 0 | 0 | 0 | 0 | -0.01 | 0.01 | 0.01 | 0 | 0 | 0 | 0 | -0.01 | 0.01 | 0.01 | 0 | 0.02 | 0.02 | 0 | 0
249 | 26 | 0.25 | 0 | 0 | 0 | -0.01 | 0.01 | 0 | 0 | 0 | 0 | 0 | -0.01 | 0.01 | 0 | 0 | 0.01 | 0.01 | 0 | 0
249 | 26 | 0.5 | 0 | 0 | 0 | 0 | 0 | 0 | 0 | 0 | 0 | 0 | 0 | 0 | 0 | 0 | 0 | 0 | 0 | 0
249 | 26 | 0.75 | 0 | 0 | 0 | 0 | 0 | 0 | 0 | 0 | 0 | 0 | 0 | 0 | 0 | 0 | 0 | 0 | 0 | 0
249 | 26 | 1 | 0 | 0 | 0 | 0.01 | -0.01 | 0 | 0 | 0 | 0 | 0 | 0.01 | -0.01 | -0.01 | 0 | 0.01 | 0.02 | 0 | 0
250 | 27 | 0 | 0.01 | 0 | 0 | 0 | 0 | -0.01 | 0.01 | 0.01 | 0 | 0 | 0 | 0 | -0.02 | 0.01 | 0.02 | 0.03 | 0 | 0
250 | 27 | 0.25 | 0.01 | 0 | 0 | 0 | 0 | -0.01 | 0 | 0.01 | 0 | 0 | 0 | 0 | -0.01 | 0.01 | 0.02 | 0.02 | 0 | 0
250 | 27 | 0.5 | 0.01 | 0 | 0 | 0 | 0 | 0 | 0 | 0.01 | 0 | 0 | 0 | 0 | 0 | 0 | 0.01 | 0.01 | 0 | 0
250 | 27 | 0.75 | 0.01 | 0 | 0 | 0.01 | -0.01 | 0 | 0 | 0.01 | 0 | 0 | 0.01 | -0.01 | 0 | 0 | 0.02 | 0.02 | 0 | 0
250 | 27 | 1 | 0.01 | 0 | 0 | 0.01 | -0.01 | 0.01 | 0 | 0.01 | 0 | 0 | 0.01 | -0.01 | 0.01 | 0 | 0.03 | 0.03 | 0 | 0
251 | 28 | 0 | 0.01 | 0 | 0 | 0.01 | -0.01 | -0.01 | 0 | 0.01 | 0 | 0 | 0.01 | -0.01 | -0.01 | 0 | 0.03 | 0.03 | 0 | 0
251 | 28 | 0.25 | 0.01 | 0 | 0 | 0 | 0 | 0 | 0 | 0.01 | 0 | 0 | 0 | 0 | -0.01 | 0 | 0.01 | 0.02 | 0 | 0
251 | 28 | 0.5 | 0.01 | 0 | 0 | 0 | 0 | 0 | 0 | 0.01 | 0 | 0 | -0.01 | 0.01 | 0 | 0 | 0.01 | 0.02 | 0 | 0
251 | 28 | 0.75 | 0.01 | 0 | 0 | -0.01 | 0.01 | 0 | 0 | 0.01 | 0 | 0 | -0.01 | 0.01 | 0 | 0 | 0.02 | 0.02 | 0 | 0
251 | 28 | 1 | 0.01 | 0 | 0 | -0.02 | 0.02 | 0 | 0 | 0.01 | 0 | 0 | -0.02 | 0.02 | 0.01 | 0 | 0.03 | 0.04 | 0 | 0
252 | 29 | 0 | 0 | 0.01 | 0.04 | 0.03 | -0.03 | -0.13 | 0.13 | 0 | 0.02 | 0.04 | 0.04 | -0.04 | -0.14 | 0.14 | 0.16 | 0.18 | 0.04 | 0.04
252 | 29 | 0.25 | 0 | 0.01 | 0.03 | 0.02 | -0.02 | -0.05 | 0.05 | 0 | 0.02 | 0.03 | 0.03 | -0.03 | -0.07 | 0.07 | 0.07 | 0.1 | 0.03 | 0.03
252 | 29 | 0.5 | 0 | 0.01 | 0.03 | 0.01 | -0.01 | 0.01 | -0.01 | 0 | 0.02 | 0.03 | 0.01 | -0.01 | 0 | 0 | 0.02 | 0.01 | 0.03 | 0.03
252 | 29 | 0.75 | 0 | 0.01 | 0.02 | 0 | 0 | 0.07 | -0.07 | 0 | 0.02 | 0.02 | 0 | 0 | 0.05 | -0.05 | 0.07 | 0.05 | 0.02 | 0.02
252 | 29 | 1 | 0 | 0.01 | 0.02 | -0.01 | 0.01 | 0.1 | -0.1 | 0 | 0.02 | 0.02 | -0.02 | 0.02 | 0.09 | -0.09 | 0.11 | 0.11 | 0.02 | 0.02
253 | 30 | 0 | 0 | 0.02 | 0.04 | -0.01 | 0.01 | 0.1 | -0.1 | 0 | 0.01 | 0.04 | -0.01 | 0.01 | 0.11 | -0.11 | 0.11 | 0.12 | 0.04 | 0.04
253 | 30 | 0.25 | 0 | 0.02 | 0.04 | -0.01 | 0.01 | 0.12 | -0.12 | 0 | 0.01 | 0.04 | -0.01 | 0.01 | 0.13 | -0.13 | 0.13 | 0.14 | 0.04 | 0.04
253 | 30 | 0.5 | 0 | 0.02 | 0.04 | -0.01 | 0.01 | 0.14 | -0.14 | 0 | 0.01 | 0.04 | 0 | 0 | 0.16 | -0.16 | 0.15 | 0.16 | 0.04 | 0.04
253 | 30 | 0.75 | 0 | 0.02 | 0.04 | 0 | 0 | 0.16 | -0.16 | 0 | 0.01 | 0.04 | 0 | 0 | 0.18 | -0.18 | 0.16 | 0.18 | 0.04 | 0.04
253 | 30 | 1 | 0 | 0.02 | 0.04 | 0 | 0 | 0.18 | -0.18 | 0 | 0.01 | 0.04 | 0 | 0 | 0.2 | -0.2 | 0.18 | 0.2 | 0.04 | 0.04
254 | 31 | 0 | 0 | 0 | 0.02 | 0.01 | -0.01 | 0 | 0 | 0 | 0.01 | 0.03 | 0.02 | -0.02 | -0.01 | 0.01 | 0.01 | 0.03 | 0.02 | 0.03
254 | 31 | 0.25 | 0 | 0 | 0.01 | 0.01 | -0.01 | 0.08 | -0.08 | 0 | 0.01 | 0.01 | 0.01 | -0.01 | 0.07 | -0.07 | 0.09 | 0.08 | 0.01 | 0.01
254 | 31 | 0.5 | 0 | 0 | 0 | 0 | 0 | 0.11 | -0.11 | 0 | 0.01 | 0 | 0 | 0 | 0.1 | -0.1 | 0.11 | 0.1 | 0 | 0.01
254 | 31 | 0.75 | 0 | 0 | 0.01 | 0 | 0 | 0.09 | -0.09 | 0 | 0.01 | 0.01 | -0.01 | 0.01 | 0.09 | -0.09 | 0.09 | 0.1 | 0.01 | 0.01
254 | 31 | 1 | 0 | 0 | 0.02 | -0.01 | 0.01 | 0.02 | -0.02 | 0 | 0.01 | 0.02 | -0.01 | 0.01 | 0.02 | -0.02 | 0.03 | 0.03 | 0.02 | 0.02
255 | 32 | 0 | 0 | 0.02 | 0.01 | -0.01 | 0.01 | 0.02 | -0.02 | 0 | 0.01 | 0.01 | -0.01 | 0.01 | 0.04 | -0.04 | 0.03 | 0.05 | 0.02 | 0.01
255 | 32 | 0.25 | 0 | 0.02 | 0.01 | -0.01 | 0.01 | 0.02 | -0.02 | 0 | 0.01 | 0.01 | -0.01 | 0.01 | 0.03 | -0.03 | 0.03 | 0.04 | 0.02 | 0.01
255 | 32 | 0.5 | 0 | 0.02 | 0.01 | 0 | 0 | 0.01 | -0.01 | 0 | 0.01 | 0.01 | 0 | 0 | 0.03 | -0.03 | 0.01 | 0.03 | 0.02 | 0.01
255 | 32 | 0.75 | 0 | 0.02 | 0.01 | 0 | 0 | 0.01 | -0.01 | 0 | 0.01 | 0.01 | 0 | 0 | 0.02 | -0.02 | 0.01 | 0.02 | 0.02 | 0.01
255 | 32 | 1 | 0 | 0.02 | 0.01 | 0 | 0 | 0 | 0 | 0 | 0.01 | 0.02 | 0 | 0 | 0.02 | -0.02 | 0 | 0.02 | 0.02 | 0.02
256 | 33 | 0 | 0 | 0.01 | 0.01 | 0.01 | -0.01 | 0.09 | -0.09 | 0 | 0.02 | 0.01 | 0.02 | -0.02 | 0.07 | -0.07 | 0.1 | 0.09 | 0.01 | 0.02
256 | 33 | 0.25 | 0 | 0.01 | 0.02 | 0 | 0 | 0.06 | -0.06 | 0 | 0.02 | 0.02 | 0 | 0 | 0.04 | -0.04 | 0.06 | 0.04 | 0.02 | 0.02
256 | 33 | 0.5 | 0 | 0.01 | 0.03 | -0.01 | 0.01 | 0.01 | -0.01 | 0 | 0.02 | 0.03 | -0.01 | 0.01 | -0.01 | 0.01 | 0.02 | 0.02 | 0.03 | 0.03
256 | 33 | 0.75 | 0 | 0.01 | 0.03 | -0.02 | 0.02 | -0.05 | 0.05 | 0 | 0.02 | 0.03 | -0.03 | 0.03 | -0.07 | 0.07 | 0.07 | 0.1 | 0.03 | 0.03
256 | 33 | 1 | 0 | 0.01 | 0.04 | -0.03 | 0.03 | -0.13 | 0.13 | 0 | 0.02 | 0.04 | -0.04 | 0.04 | -0.14 | 0.14 | 0.16 | 0.18 | 0.04 | 0.04
257 | 34 | 0 | 0 | 0.02 | 0 | -0.03 | 0.03 | -0.12 | 0.12 | 0 | 0.01 | 0 | -0.03 | 0.03 | -0.09 | 0.09 | 0.15 | 0.12 | 0.02 | 0.01
257 | 34 | 0.25 | 0 | 0.02 | 0 | -0.02 | 0.02 | -0.12 | 0.12 | 0 | 0.01 | 0 | -0.02 | 0.02 | -0.09 | 0.09 | 0.14 | 0.11 | 0.02 | 0.01
257 | 34 | 0.5 | 0 | 0.02 | 0 | -0.02 | 0.02 | -0.13 | 0.13 | 0 | 0.01 | 0 | -0.02 | 0.02 | -0.09 | 0.09 | 0.15 | 0.11 | 0.02 | 0.01
257 | 34 | 0.75 | 0 | 0.02 | 0.01 | -0.02 | 0.02 | -0.13 | 0.13 | 0 | 0.01 | 0 | -0.02 | 0.02 | -0.09 | 0.09 | 0.15 | 0.11 | 0.02 | 0.01
257 | 34 | 1 | 0 | 0.02 | 0.01 | -0.01 | 0.01 | -0.13 | 0.13 | 0 | 0.01 | 0.01 | -0.02 | 0.02 | -0.1 | 0.1 | 0.14 | 0.12 | 0.02 | 0.01
258 | 35 | 0 | 0 | 0 | 0 | 0 | 0 | 0.01 | -0.01 | 0 | 0 | 0 | 0 | 0 | 0.01 | -0.01 | 0.01 | 0.01 | 0 | 0
258 | 35 | 0.25 | 0 | 0 | 0 | 0 | 0 | 0.02 | -0.02 | 0 | 0 | 0 | 0 | 0 | 0.02 | -0.02 | 0.02 | 0.02 | 0 | 0
258 | 35 | 0.5 | 0 | 0 | 0 | 0 | 0 | 0.03 | -0.03 | 0 | 0 | 0 | 0 | 0 | 0.03 | -0.03 | 0.03 | 0.03 | 0 | 0
258 | 35 | 0.75 | 0 | 0 | 0 | 0 | 0 | 0.04 | -0.04 | 0 | 0 | 0 | 0 | 0 | 0.04 | -0.04 | 0.04 | 0.04 | 0 | 0
258 | 35 | 1 | 0 | 0 | 0 | 0 | 0 | 0.04 | -0.04 | 0 | 0 | 0 | 0 | 0 | 0.04 | -0.04 | 0.04 | 0.04 | 0 | 0
259 | 36 | 0 | 0 | 0 | 0 | 0 | 0 | 0.04 | -0.04 | 0 | 0 | 0 | 0 | 0 | 0.04 | -0.04 | 0.04 | 0.04 | 0 | 0
259 | 36 | 0.25 | 0 | 0 | 0 | 0 | 0 | 0.05 | -0.05 | 0 | 0 | 0 | 0 | 0 | 0.05 | -0.05 | 0.05 | 0.05 | 0 | 0
259 | 36 | 0.5 | 0 | 0 | 0 | 0 | 0 | 0.05 | -0.05 | 0 | 0 | 0 | 0 | 0 | 0.05 | -0.05 | 0.05 | 0.05 | 0 | 0
259 | 36 | 0.75 | 0 | 0 | 0 | 0 | 0 | 0.05 | -0.05 | 0 | 0 | 0 | 0 | 0 | 0.05 | -0.05 | 0.05 | 0.05 | 0 | 0
259 | 36 | 1 | 0 | 0 | 0 | 0 | 0 | 0.06 | -0.06 | 0 | 0 | 0 | 0.01 | -0.01 | 0.06 | -0.06 | 0.06 | 0.07 | 0 | 0
260 | 37 | 0 | 0 | 0 | 0 | 0 | 0 | 0.06 | -0.06 | 0 | 0 | 0 | 0.01 | -0.01 | 0.06 | -0.06 | 0.06 | 0.07 | 0 | 0
260 | 37 | 0.25 | 0 | 0 | 0 | 0 | 0 | 0.06 | -0.06 | 0 | 0 | 0 | 0 | 0 | 0.06 | -0.06 | 0.06 | 0.06 | 0 | 0
260 | 37 | 0.5 | 0 | 0 | 0 | 0 | 0 | 0.06 | -0.06 | 0 | 0 | 0 | 0 | 0 | 0.06 | -0.06 | 0.06 | 0.06 | 0 | 0
260 | 37 | 0.75 | 0 | 0 | 0 | 0 | 0 | 0.06 | -0.06 | 0 | 0 | 0 | 0 | 0 | 0.06 | -0.06 | 0.06 | 0.06 | 0 | 0
260 | 37 | 1 | 0 | 0 | 0 | 0 | 0 | 0.06 | -0.06 | 0 | 0 | 0 | 0 | 0 | 0.06 | -0.06 | 0.06 | 0.06 | 0 | 0
261 | 38 | 0 | 0 | 0 | 0 | 0 | 0 | 0.06 | -0.06 | 0 | 0 | 0 | 0 | 0 | 0.06 | -0.06 | 0.06 | 0.06 | 0 | 0
261 | 38 | 0.25 | 0 | 0 | 0 | 0 | 0 | 0.05 | -0.05 | 0 | 0 | 0 | 0 | 0 | 0.05 | -0.05 | 0.05 | 0.05 | 0 | 0
261 | 38 | 0.5 | 0 | 0 | 0 | 0 | 0 | 0.05 | -0.05 | 0 | 0 | 0 | 0 | 0 | 0.05 | -0.05 | 0.05 | 0.05 | 0 | 0
261 | 38 | 0.75 | 0 | 0 | 0 | 0 | 0 | 0.05 | -0.05 | 0 | 0 | 0 | 0 | 0 | 0.05 | -0.05 | 0.05 | 0.05 | 0 | 0
261 | 38 | 1 | 0 | 0 | 0 | 0 | 0 | 0.04 | -0.04 | 0 | 0 | 0 | 0 | 0 | 0.05 | -0.05 | 0.04 | 0.05 | 0 | 0
262 | 39 | 0 | 0 | 0 | 0 | 0 | 0 | 0.04 | -0.04 | 0 | 0 | 0 | 0 | 0 | 0.05 | -0.05 | 0.04 | 0.05 | 0 | 0
262 | 39 | 0.25 | 0 | 0 | 0 | 0 | 0 | 0.04 | -0.04 | 0 | 0 | 0 | 0 | 0 | 0.04 | -0.04 | 0.04 | 0.04 | 0 | 0
262 | 39 | 0.5 | 0 | 0 | 0 | 0 | 0 | 0.03 | -0.03 | 0 | 0 | 0 | 0 | 0 | 0.03 | -0.03 | 0.03 | 0.03 | 0 | 0
262 | 39 | 0.75 | 0 | 0 | 0 | 0 | 0 | 0.02 | -0.02 | 0 | 0 | 0 | 0 | 0 | 0.02 | -0.02 | 0.02 | 0.02 | 0 | 0
262 | 39 | 1 | 0 | 0 | 0 | 0 | 0 | 0.01 | -0.01 | 0 | 0 | 0 | 0 | 0 | 0.01 | -0.01 | 0.01 | 0.01 | 0 | 0
263 | 40 | 0 | 0 | 0 | 0 | 0 | 0 | 0.01 | -0.01 | 0 | 0 | 0 | -0.01 | 0.01 | 0.01 | -0.01 | 0.01 | 0.02 | 0 | 0
263 | 40 | 0.25 | 0 | 0 | 0 | 0 | 0 | 0.01 | -0.01 | 0 | 0 | 0 | 0 | 0 | 0.01 | -0.01 | 0.01 | 0.01 | 0 | 0
263 | 40 | 0.5 | 0 | 0 | 0 | 0 | 0 | 0 | 0 | 0 | 0 | 0 | 0 | 0 | 0 | 0 | 0 | 0 | 0 | 0
263 | 40 | 0.75 | 0 | 0 | 0 | 0 | 0 | 0 | 0 | 0 | 0 | 0 | 0 | 0 | 0 | 0 | 0 | 0 | 0 | 0
263 | 40 | 1 | 0 | 0 | 0 | 0 | 0 | 0 | 0 | 0 | 0 | 0 | 0 | 0 | 0 | 0 | 0 | 0 | 0 | 0
264 | 41 | 0 | 0 | 0.01 | 0.02 | -0.01 | 0.01 | -0.09 | 0.09 | 0 | 0.01 | 0.02 | -0.02 | 0.02 | -0.08 | 0.08 | 0.1 | 0.1 | 0.02 | 0.02
264 | 41 | 0.25 | 0 | 0.01 | 0.02 | -0.01 | 0.01 | -0.06 | 0.06 | 0 | 0.01 | 0.02 | -0.01 | 0.01 | -0.04 | 0.04 | 0.07 | 0.05 | 0.02 | 0.02
264 | 41 | 0.5 | 0 | 0.01 | 0.02 | 0 | 0 | -0.02 | 0.02 | 0 | 0.01 | 0.02 | 0 | 0 | 0 | 0 | 0.02 | 0 | 0.02 | 0.02
264 | 41 | 0.75 | 0 | 0.01 | 0.02 | 0 | 0 | 0.02 | -0.02 | 0 | 0.01 | 0.02 | 0.01 | -0.01 | 0.03 | -0.03 | 0.02 | 0.04 | 0.02 | 0.02
264 | 41 | 1 | 0 | 0.01 | 0.02 | 0.01 | -0.01 | 0.06 | -0.06 | 0 | 0.01 | 0.02 | 0.01 | -0.01 | 0.07 | -0.07 | 0.07 | 0.08 | 0.02 | 0.02
265 | 42 | 0 | 0 | 0.01 | 0.01 | 0.01 | -0.01 | 0.05 | -0.05 | 0 | 0 | 0.01 | 0.01 | -0.01 | 0.06 | -0.06 | 0.06 | 0.07 | 0.01 | 0.01
265 | 42 | 0.25 | 0 | 0.01 | 0.01 | 0.01 | -0.01 | 0.06 | -0.06 | 0 | 0 | 0.01 | 0.01 | -0.01 | 0.06 | -0.06 | 0.07 | 0.07 | 0.01 | 0.01
265 | 42 | 0.5 | 0 | 0.01 | 0.01 | 0 | 0 | 0.07 | -0.07 | 0 | 0 | 0.01 | 0.01 | -0.01 | 0.07 | -0.07 | 0.07 | 0.08 | 0.01 | 0.01
265 | 42 | 0.75 | 0 | 0.01 | 0.01 | 0 | 0 | 0.08 | -0.08 | 0 | 0 | 0.01 | 0 | 0 | 0.08 | -0.08 | 0.08 | 0.08 | 0.01 | 0.01
265 | 42 | 1 | 0 | 0.01 | 0.01 | 0 | 0 | 0.09 | -0.09 | 0 | 0 | 0.01 | 0 | 0 | 0.09 | -0.09 | 0.09 | 0.09 | 0.01 | 0.01
266 | 43 | 0 | 0 | 0 | 0 | 0 | 0 | 0.09 | -0.09 | 0 | 0 | 0 | 0 | 0 | 0.09 | -0.09 | 0.09 | 0.09 | 0 | 0
266 | 43 | 0.25 | 0 | 0 | 0 | 0 | 0 | 0.09 | -0.09 | 0 | 0 | 0 | 0 | 0 | 0.09 | -0.09 | 0.09 | 0.09 | 0 | 0
266 | 43 | 0.5 | 0 | 0 | 0 | 0 | 0 | 0.08 | -0.08 | 0 | 0 | 0 | 0 | 0 | 0.08 | -0.08 | 0.08 | 0.08 | 0 | 0
266 | 43 | 0.75 | 0 | 0 | 0 | 0 | 0 | 0.08 | -0.08 | 0 | 0 | 0 | 0 | 0 | 0.07 | -0.07 | 0.08 | 0.07 | 0 | 0
266 | 43 | 1 | 0 | 0 | 0 | 0 | 0 | 0.07 | -0.07 | 0 | 0 | 0 | 0 | 0 | 0.07 | -0.07 | 0.07 | 0.07 | 0 | 0
267 | 44 | 0 | 0 | 0.01 | 0 | 0 | 0 | 0.07 | -0.07 | 0 | 0 | 0 | 0 | 0 | 0.07 | -0.07 | 0.07 | 0.07 | 0.01 | 0
267 | 44 | 0.25 | 0 | 0.01 | 0 | 0 | 0 | 0.07 | -0.07 | 0 | 0 | 0 | 0 | 0 | 0.07 | -0.07 | 0.07 | 0.07 | 0.01 | 0
267 | 44 | 0.5 | 0 | 0.01 | 0 | 0 | 0 | 0.07 | -0.07 | 0 | 0 | 0 | 0 | 0 | 0.07 | -0.07 | 0.07 | 0.07 | 0.01 | 0
267 | 44 | 0.75 | 0 | 0.01 | 0 | -0.01 | 0.01 | 0.07 | -0.07 | 0 | 0 | 0 | 0 | 0 | 0.07 | -0.07 | 0.08 | 0.07 | 0.01 | 0
267 | 44 | 1 | 0 | 0.01 | 0 | -0.01 | 0.01 | 0.07 | -0.07 | 0 | 0 | 0 | -0.01 | 0.01 | 0.07 | -0.07 | 0.08 | 0.08 | 0.01 | 0
268 | 45 | 0 | 0 | 0.01 | 0.02 | -0.01 | 0.01 | 0.08 | -0.08 | 0 | 0.01 | 0.02 | -0.02 | 0.02 | 0.1 | -0.1 | 0.09 | 0.12 | 0.02 | 0.02
268 | 45 | 0.25 | 0 | 0.01 | 0.02 | 0 | 0 | 0.03 | -0.03 | 0 | 0.01 | 0.02 | -0.01 | 0.01 | 0.05 | -0.05 | 0.03 | 0.06 | 0.02 | 0.02
268 | 45 | 0.5 | 0 | 0.01 | 0.02 | 0 | 0 | -0.01 | 0.01 | 0 | 0.01 | 0.02 | 0 | 0 | 0 | 0 | 0.01 | 0 | 0.02 | 0.02
268 | 45 | 0.75 | 0 | 0.01 | 0.02 | 0.01 | -0.01 | -0.06 | 0.06 | 0 | 0.01 | 0.02 | 0.01 | -0.01 | -0.04 | 0.04 | 0.07 | 0.05 | 0.02 | 0.02
268 | 45 | 1 | 0 | 0.01 | 0.02 | 0.01 | -0.01 | -0.1 | 0.1 | 0 | 0.01 | 0.02 | 0.02 | -0.02 | -0.09 | 0.09 | 0.11 | 0.11 | 0.02 | 0.02
269 | 46 | 0 | 0 | 0.02 | 0.05 | 0.01 | -0.01 | -0.09 | 0.09 | 0 | 0.02 | 0.05 | 0.01 | -0.01 | -0.12 | 0.12 | 0.1 | 0.13 | 0.05 | 0.05
269 | 46 | 0.25 | 0 | 0.02 | 0.05 | 0.01 | -0.01 | -0.15 | 0.15 | 0 | 0.02 | 0.05 | 0 | 0 | -0.17 | 0.17 | 0.16 | 0.17 | 0.05 | 0.05
269 | 46 | 0.5 | 0 | 0.02 | 0.05 | 0 | 0 | -0.2 | 0.2 | 0 | 0.02 | 0.05 | 0 | 0 | -0.22 | 0.22 | 0.2 | 0.22 | 0.05 | 0.05
269 | 46 | 0.75 | 0 | 0.02 | 0.05 | -0.01 | 0.01 | -0.25 | 0.25 | 0 | 0.02 | 0.05 | -0.01 | 0.01 | -0.28 | 0.28 | 0.26 | 0.29 | 0.05 | 0.05
269 | 46 | 1 | 0 | 0.02 | 0.05 | -0.01 | 0.01 | -0.31 | 0.31 | 0 | 0.02 | 0.05 | -0.01 | 0.01 | -0.33 | 0.33 | 0.32 | 0.34 | 0.05 | 0.05
270 | 47 | 0 | 0 | 0 | 0 | 0 | 0 | 0 | 0 | 0 | 0 | 0 | 0 | 0 | 0 | 0 | 0 | 0 | 0 | 0
270 | 47 | 0.25 | 0 | 0 | 0 | 0 | 0 | 0 | 0 | 0 | 0 | 0 | 0 | 0 | 0 | 0 | 0 | 0 | 0 | 0
270 | 47 | 0.5 | 0 | 0 | 0 | 0 | 0 | 0 | 0 | 0 | 0 | 0 | 0 | 0 | 0 | 0 | 0 | 0 | 0 | 0
270 | 47 | 0.75 | 0 | 0 | 0 | 0 | 0 | 0 | 0 | 0 | 0 | 0 | 0 | 0 | 0 | 0 | 0 | 0 | 0 | 0
270 | 47 | 1 | 0 | 0 | 0 | 0 | 0 | 0 | 0 | 0 | 0 | 0 | 0 | 0 | 0 | 0 | 0 | 0 | 0 | 0
271 | 48 | 0 | 0 | 0 | 0 | 0 | 0 | 0 | 0 | 0 | 0 | 0 | 0 | 0 | 0 | 0 | 0 | 0 | 0 | 0
271 | 48 | 0.25 | 0 | 0 | 0 | 0 | 0 | 0 | 0 | 0 | 0 | 0 | 0 | 0 | 0 | 0 | 0 | 0 | 0 | 0
271 | 48 | 0.5 | 0 | 0 | 0 | 0 | 0 | 0 | 0 | 0 | 0 | 0 | 0 | 0 | 0 | 0 | 0 | 0 | 0 | 0
271 | 48 | 0.75 | 0 | 0 | 0 | 0 | 0 | 0 | 0 | 0 | 0 | 0 | 0 | 0 | 0 | 0 | 0 | 0 | 0 | 0
271 | 48 | 1 | 0 | 0 | 0 | 0 | 0 | 0 | 0 | 0 | 0 | 0 | 0 | 0 | 0 | 0 | 0 | 0 | 0 | 0
272 | 49 | 0 | 0 | 0 | 0 | 0 | 0 | 0 | 0 | 0 | 0 | 0 | 0 | 0 | 0 | 0 | 0 | 0 | 0 | 0
272 | 49 | 0.25 | 0 | 0 | 0 | 0 | 0 | 0 | 0 | 0 | 0 | 0 | 0 | 0 | 0 | 0 | 0 | 0 | 0 | 0
272 | 49 | 0.5 | 0 | 0 | 0 | 0 | 0 | 0 | 0 | 0 | 0 | 0 | 0 | 0 | 0 | 0 | 0 | 0 | 0 | 0
272 | 49 | 0.75 | 0 | 0 | 0 | 0 | 0 | 0 | 0 | 0 | 0 | 0 | 0 | 0 | 0 | 0 | 0 | 0 | 0 | 0
272 | 49 | 1 | 0 | 0 | 0 | 0 | 0 | 0 | 0 | 0 | 0 | 0 | 0 | 0 | 0 | 0 | 0 | 0 | 0 | 0
273 | 50 | 0 | 0 | 0 | 0 | 0 | 0 | 0 | 0 | 0 | 0 | 0 | 0 | 0 | 0 | 0 | 0 | 0 | 0 | 0
273 | 50 | 0.25 | 0 | 0 | 0 | 0 | 0 | 0 | 0 | 0 | 0 | 0 | 0 | 0 | 0 | 0 | 0 | 0 | 0 | 0
273 | 50 | 0.5 | 0 | 0 | 0 | 0 | 0 | 0 | 0 | 0 | 0 | 0 | 0 | 0 | 0 | 0 | 0 | 0 | 0 | 0
273 | 50 | 0.75 | 0 | 0 | 0 | 0 | 0 | 0 | 0 | 0 | 0 | 0 | 0 | 0 | 0 | 0 | 0 | 0 | 0 | 0
273 | 50 | 1 | 0 | 0 | 0 | 0 | 0 | 0 | 0 | 0 | 0 | 0 | 0 | 0 | 0 | 0 | 0 | 0 | 0 | 0
274 | 51 | 0 | 0 | 0 | 0 | 0 | 0 | 0 | 0 | 0 | 0 | 0 | 0 | 0 | 0 | 0 | 0 | 0 | 0 | 0
274 | 51 | 0.25 | 0 | 0 | 0 | 0 | 0 | 0 | 0 | 0 | 0 | 0 | 0 | 0 | 0 | 0 | 0 | 0 | 0 | 0
274 | 51 | 0.5 | 0 | 0 | 0 | 0 | 0 | 0 | 0 | 0 | 0 | 0 | 0 | 0 | 0 | 0 | 0 | 0 | 0 | 0
274 | 51 | 0.75 | 0 | 0 | 0 | 0 | 0 | 0 | 0 | 0 | 0 | 0 | 0 | 0 | 0 | 0 | 0 | 0 | 0 | 0
274 | 51 | 1 | 0 | 0 | 0 | 0 | 0 | 0 | 0 | 0 | 0 | 0 | 0 | 0 | 0 | 0 | 0 | 0 | 0 | 0
275 | 52 | 0 | 0 | 0 | 0 | 0 | 0 | 0 | 0 | 0 | 0 | 0 | 0 | 0 | 0 | 0 | 0 | 0 | 0 | 0
275 | 52 | 0.25 | 0 | 0 | 0 | 0 | 0 | 0 | 0 | 0 | 0 | 0 | 0 | 0 | 0 | 0 | 0 | 0 | 0 | 0
275 | 52 | 0.5 | 0 | 0 | 0 | 0 | 0 | 0 | 0 | 0 | 0 | 0 | 0 | 0 | 0 | 0 | 0 | 0 | 0 | 0
275 | 52 | 0.75 | 0 | 0 | 0 | 0 | 0 | 0 | 0 | 0 | 0 | 0 | 0 | 0 | 0 | 0 | 0 | 0 | 0 | 0
275 | 52 | 1 | 0 | 0 | 0 | 0 | 0 | 0 | 0 | 0 | 0 | 0 | 0 | 0 | 0 | 0 | 0 | 0 | 0 | 0
276 | 53 | 0 | 0 | 0 | 0 | 0 | 0 | 0 | 0 | 0 | 0 | 0 | 0 | 0 | 0 | 0 | 0 | 0 | 0 | 0
276 | 53 | 0.25 | 0 | 0 | 0 | 0 | 0 | 0 | 0 | 0 | 0 | 0 | 0 | 0 | 0 | 0 | 0 | 0 | 0 | 0
276 | 53 | 0.5 | 0 | 0 | 0 | 0 | 0 | 0 | 0 | 0 | 0 | 0 | 0 | 0 | 0 | 0 | 0 | 0 | 0 | 0
276 | 53 | 0.75 | 0 | 0 | 0 | 0 | 0 | 0 | 0 | 0 | 0 | 0 | 0 | 0 | 0 | 0 | 0 | 0 | 0 | 0
276 | 53 | 1 | 0 | 0 | 0 | 0 | 0 | 0 | 0 | 0 | 0 | 0 | 0 | 0 | 0 | 0 | 0 | 0 | 0 | 0
277 | 54 | 0 | 0 | 0 | 0 | 0 | 0 | 0 | 0 | 0 | 0 | 0 | 0 | 0 | 0 | 0 | 0 | 0 | 0 | 0
277 | 54 | 0.25 | 0 | 0 | 0 | 0 | 0 | 0 | 0 | 0 | 0 | 0 | 0 | 0 | 0 | 0 | 0 | 0 | 0 | 0
277 | 54 | 0.5 | 0 | 0 | 0 | 0 | 0 | 0 | 0 | 0 | 0 | 0 | 0 | 0 | 0 | 0 | 0 | 0 | 0 | 0
277 | 54 | 0.75 | 0 | 0 | 0 | 0 | 0 | 0 | 0 | 0 | 0 | 0 | 0 | 0 | 0 | 0 | 0 | 0 | 0 | 0
277 | 54 | 1 | 0 | 0 | 0 | 0 | 0 | 0 | 0 | 0 | 0 | 0 | 0 | 0 | 0 | 0 | 0 | 0 | 0 | 0
278 | 55 | 0 | 0 | 0 | 0.03 | 0.01 | -0.01 | -0.01 | 0.01 | 0 | 0 | 0.03 | 0.02 | -0.02 | 0.02 | -0.02 | 0.02 | 0.04 | 0.03 | 0.03
278 | 55 | 0.25 | 0 | 0 | 0.03 | 0.01 | -0.01 | 0.01 | -0.01 | 0 | 0 | 0.02 | 0.02 | -0.02 | 0.03 | -0.03 | 0.02 | 0.05 | 0.03 | 0.02
278 | 55 | 0.5 | 0 | 0 | 0.03 | 0.01 | -0.01 | 0.02 | -0.02 | 0 | 0 | 0.02 | 0.02 | -0.02 | 0.04 | -0.04 | 0.03 | 0.06 | 0.03 | 0.02
278 | 55 | 0.75 | 0 | 0 | 0.02 | 0.01 | -0.01 | 0.03 | -0.03 | 0 | 0 | 0.02 | 0.01 | -0.01 | 0.06 | -0.06 | 0.04 | 0.07 | 0.02 | 0.02
278 | 55 | 1 | 0 | 0 | 0.02 | 0.01 | -0.01 | 0.04 | -0.04 | 0 | 0 | 0.02 | 0.01 | -0.01 | 0.07 | -0.07 | 0.05 | 0.08 | 0.02 | 0.02
279 | 56 | 0 | 0 | 0 | 0 | 0.01 | -0.01 | 0 | 0 | 0 | 0 | 0 | 0.01 | -0.01 | 0 | 0 | 0.01 | 0.01 | 0 | 0
279 | 56 | 0.25 | 0 | 0 | 0 | 0.01 | -0.01 | 0 | 0 | 0 | 0 | 0 | 0.01 | -0.01 | 0 | 0 | 0.01 | 0.01 | 0 | 0
279 | 56 | 0.5 | 0 | 0 | 0 | 0.01 | -0.01 | 0 | 0 | 0 | 0 | 0 | 0.01 | -0.01 | 0.01 | -0.01 | 0.01 | 0.02 | 0 | 0
279 | 56 | 0.75 | 0 | 0 | 0 | 0.01 | -0.01 | 0.01 | -0.01 | 0 | 0 | 0 | 0.01 | -0.01 | 0.01 | -0.01 | 0.02 | 0.02 | 0 | 0
279 | 56 | 1 | 0 | 0 | 0 | 0.01 | -0.01 | 0.01 | -0.01 | 0 | 0 | 0 | 0.01 | -0.01 | 0.01 | -0.01 | 0.02 | 0.02 | 0 | 0
280 | 57 | 0 | 0 | 0.09 | 0.05 | 0.18 | -0.18 | -0.22 | 0.22 | 0 | 0.09 | 0.04 | 0.18 | -0.18 | -0.23 | 0.23 | 0.4 | 0.41 | 0.09 | 0.09
280 | 57 | 0.25 | 0 | 0.09 | 0.05 | 0.14 | -0.14 | -0.18 | 0.18 | 0 | 0.09 | 0.04 | 0.15 | -0.15 | -0.19 | 0.19 | 0.32 | 0.34 | 0.09 | 0.09
280 | 57 | 0.5 | 0 | 0.09 | 0.05 | 0.1 | -0.1 | -0.13 | 0.13 | 0 | 0.09 | 0.04 | 0.11 | -0.11 | -0.15 | 0.15 | 0.23 | 0.26 | 0.09 | 0.09
280 | 57 | 0.75 | 0 | 0.09 | 0.05 | 0.07 | -0.07 | -0.08 | 0.08 | 0 | 0.09 | 0.04 | 0.08 | -0.08 | -0.1 | 0.1 | 0.15 | 0.18 | 0.09 | 0.09
280 | 57 | 1 | 0 | 0.09 | 0.05 | 0.03 | -0.03 | -0.04 | 0.04 | 0 | 0.09 | 0.04 | 0.04 | -0.04 | -0.06 | 0.06 | 0.07 | 0.1 | 0.09 | 0.09
281 | 58 | 0 | -0.02 | 0 | 0.01 | 0 | 0 | -0.07 | 0.03 | -0.02 | 0 | 0.01 | 0 | 0 | -0.07 | 0.03 | 0.09 | 0.09 | 0.01 | 0.01
281 | 58 | 0.25 | -0.02 | 0 | 0.01 | 0 | 0 | -0.04 | 0.01 | -0.02 | 0 | 0.01 | 0 | 0 | -0.03 | 0.01 | 0.06 | 0.05 | 0.01 | 0.01
281 | 58 | 0.5 | -0.02 | 0 | 0.01 | 0 | 0 | 0 | 0 | -0.02 | 0 | 0.01 | 0 | 0 | 0 | 0 | 0.02 | 0.02 | 0.01 | 0.01
281 | 58 | 0.75 | -0.02 | 0 | 0.01 | -0.01 | 0.01 | 0.04 | -0.02 | -0.02 | 0 | 0.01 | -0.01 | 0.01 | 0.04 | -0.02 | 0.07 | 0.07 | 0.01 | 0.01
281 | 58 | 1 | -0.02 | 0 | 0.01 | -0.01 | 0.01 | 0.07 | -0.03 | -0.02 | 0 | 0.01 | -0.01 | 0.01 | 0.08 | -0.03 | 0.1 | 0.11 | 0.01 | 0.01
282 | 59 | 0 | -0.02 | 0 | 0 | -0.01 | 0.01 | -0.04 | 0.02 | -0.02 | 0 | 0 | -0.01 | 0.01 | -0.05 | 0.02 | 0.07 | 0.08 | 0 | 0
282 | 59 | 0.25 | -0.02 | 0 | 0 | 0 | 0 | -0.03 | 0.01 | -0.02 | 0 | 0 | 0 | 0 | -0.03 | 0.01 | 0.05 | 0.05 | 0 | 0
282 | 59 | 0.5 | -0.02 | 0 | 0 | 0 | 0 | -0.01 | 0 | -0.02 | 0 | 0 | 0.01 | -0.01 | -0.01 | 0 | 0.03 | 0.04 | 0 | 0
282 | 59 | 0.75 | -0.02 | 0 | 0 | 0.01 | -0.01 | 0.01 | 0 | -0.02 | 0 | 0 | 0.01 | -0.01 | 0.01 | 0 | 0.04 | 0.04 | 0 | 0
282 | 59 | 1 | -0.02 | 0 | 0 | 0.02 | -0.02 | 0.02 | -0.01 | -0.02 | 0 | 0 | 0.02 | -0.02 | 0.02 | -0.01 | 0.06 | 0.06 | 0 | 0
283 | 60 | 0 | -0.01 | 0 | 0.01 | -0.01 | 0.01 | 0.08 | -0.03 | -0.01 | 0 | 0.01 | -0.01 | 0.01 | 0.08 | -0.03 | 0.1 | 0.1 | 0.01 | 0.01
283 | 60 | 0.25 | -0.01 | 0 | 0.01 | 0 | 0 | 0.04 | -0.02 | -0.01 | 0 | 0.01 | 0 | 0 | 0.04 | -0.02 | 0.05 | 0.05 | 0.01 | 0.01
283 | 60 | 0.5 | -0.01 | 0 | 0.01 | 0 | 0 | 0 | 0 | -0.01 | 0 | 0.01 | 0 | 0 | 0 | 0 | 0.01 | 0.01 | 0.01 | 0.01
283 | 60 | 0.75 | -0.01 | 0 | 0.01 | 0 | 0 | -0.04 | 0.02 | -0.01 | 0 | 0.01 | 0 | 0 | -0.04 | 0.02 | 0.05 | 0.05 | 0.01 | 0.01
283 | 60 | 1 | -0.01 | 0 | 0.01 | 0.01 | -0.01 | -0.08 | 0.03 | -0.01 | 0 | 0.01 | 0.01 | -0.01 | -0.08 | 0.03 | 0.1 | 0.1 | 0.01 | 0.01
284 | 61 | 0 | -0.02 | 0 | 0 | 0.01 | -0.01 | 0.07 | -0.03 | -0.02 | 0 | 0 | 0.01 | -0.01 | 0.07 | -0.03 | 0.1 | 0.1 | 0 | 0
284 | 61 | 0.25 | -0.02 | 0 | 0 | 0 | 0 | 0.03 | -0.01 | -0.02 | 0 | 0 | 0 | 0 | 0.04 | -0.01 | 0.05 | 0.06 | 0 | 0
284 | 61 | 0.5 | -0.02 | 0 | 0 | 0 | 0 | 0 | 0 | -0.02 | 0 | 0 | 0 | 0 | 0 | 0 | 0.02 | 0.02 | 0 | 0
284 | 61 | 0.75 | -0.02 | 0 | 0 | 0 | 0 | -0.03 | 0.01 | -0.02 | 0 | 0 | 0 | 0 | -0.04 | 0.02 | 0.05 | 0.06 | 0 | 0
284 | 61 | 1 | -0.02 | 0 | 0 | 0 | 0 | -0.07 | 0.03 | -0.02 | 0 | 0 | 0 | 0 | -0.07 | 0.03 | 0.09 | 0.09 | 0 | 0
285 | 62 | 0 | 0 | 0 | 0 | 0 | 0 | -0.07 | 0.03 | 0 | 0 | 0.01 | 0 | 0 | -0.07 | 0.03 | 0.07 | 0.07 | 0 | 0.01
285 | 62 | 0.25 | 0 | 0 | 0 | 0 | 0 | -0.03 | 0.01 | 0 | 0 | 0.01 | 0 | 0 | -0.04 | 0.01 | 0.03 | 0.04 | 0 | 0.01
285 | 62 | 0.5 | 0 | 0 | 0 | 0 | 0 | 0 | 0 | 0 | 0 | 0.01 | 0 | 0 | 0 | 0 | 0 | 0 | 0 | 0.01
285 | 62 | 0.75 | 0 | 0 | 0 | 0.01 | -0.01 | 0.04 | -0.02 | 0 | 0 | 0.01 | 0.01 | -0.01 | 0.04 | -0.02 | 0.05 | 0.05 | 0 | 0.01
285 | 62 | 1 | 0 | 0 | 0 | 0.01 | -0.01 | 0.07 | -0.03 | 0 | 0 | 0.01 | 0.01 | -0.01 | 0.07 | -0.03 | 0.08 | 0.08 | 0 | 0.01
286 | 63 | 0 | 0 | 0 | 0 | 0.01 | -0.01 | -0.07 | 0.03 | 0 | 0 | 0 | 0.01 | -0.01 | -0.07 | 0.03 | 0.08 | 0.08 | 0 | 0
286 | 63 | 0.25 | 0 | 0 | 0 | 0 | 0 | -0.03 | 0.01 | 0 | 0 | 0 | 0 | 0 | -0.03 | 0.01 | 0.03 | 0.03 | 0 | 0
286 | 63 | 0.5 | 0 | 0 | 0 | 0 | 0 | 0 | 0 | 0 | 0 | 0 | 0 | 0 | 0 | 0 | 0 | 0 | 0 | 0
286 | 63 | 0.75 | 0 | 0 | 0 | -0.01 | 0.01 | 0.04 | -0.02 | 0 | 0 | 0 | -0.01 | 0.01 | 0.04 | -0.02 | 0.05 | 0.05 | 0 | 0
286 | 63 | 1 | 0 | 0 | 0 | -0.01 | 0.01 | 0.07 | -0.03 | 0 | 0 | 0 | -0.01 | 0.01 | 0.07 | -0.03 | 0.08 | 0.08 | 0 | 0
287 | 64 | 0 | 0.01 | 0 | 0 | -0.01 | 0.01 | 0.05 | -0.02 | 0.01 | 0 | 0 | -0.01 | 0.01 | 0.05 | -0.02 | 0.07 | 0.07 | 0 | 0
287 | 64 | 0.25 | 0.01 | 0 | 0 | -0.01 | 0.01 | 0.02 | -0.01 | 0.01 | 0 | 0 | -0.01 | 0.01 | 0.02 | -0.01 | 0.04 | 0.04 | 0 | 0
287 | 64 | 0.5 | 0.01 | 0 | 0 | -0.01 | 0.01 | 0 | 0 | 0.01 | 0 | 0 | -0.01 | 0.01 | 0 | 0 | 0.02 | 0.02 | 0 | 0
287 | 64 | 0.75 | 0.01 | 0 | 0 | -0.01 | 0.01 | -0.02 | 0.01 | 0.01 | 0 | 0 | -0.01 | 0.01 | -0.03 | 0.01 | 0.04 | 0.05 | 0 | 0
287 | 64 | 1 | 0.01 | 0 | 0 | -0.01 | 0.01 | -0.05 | 0.02 | 0.01 | 0 | 0 | -0.01 | 0.01 | -0.05 | 0.02 | 0.07 | 0.07 | 0 | 0
288 | 65 | 0 | 0.02 | 0 | 0 | -0.01 | 0.01 | 0.05 | -0.02 | 0.02 | 0 | 0 | -0.01 | 0.01 | 0.05 | -0.02 | 0.08 | 0.08 | 0 | 0
288 | 65 | 0.25 | 0.02 | 0 | 0 | -0.01 | 0.01 | 0.02 | -0.01 | 0.02 | 0 | 0 | -0.01 | 0.01 | 0.02 | -0.01 | 0.05 | 0.05 | 0 | 0
288 | 65 | 0.5 | 0.02 | 0 | 0 | 0 | 0 | 0 | 0 | 0.02 | 0 | 0 | 0 | 0 | 0 | 0 | 0.02 | 0.02 | 0 | 0
288 | 65 | 0.75 | 0.02 | 0 | 0 | 0.01 | -0.01 | -0.03 | 0.01 | 0.02 | 0 | 0 | 0.01 | -0.01 | -0.03 | 0.01 | 0.06 | 0.06 | 0 | 0
288 | 65 | 1 | 0.02 | 0 | 0 | 0.01 | -0.01 | -0.05 | 0.02 | 0.02 | 0 | 0 | 0.01 | -0.01 | -0.05 | 0.02 | 0.08 | 0.08 | 0 | 0
289 | 66 | 0 | 0.01 | 0 | 0 | 0 | 0 | 0.04 | -0.02 | 0.01 | 0 | 0 | 0 | 0 | 0.04 | -0.02 | 0.05 | 0.05 | 0 | 0
289 | 66 | 0.25 | 0.01 | 0 | 0 | 0 | 0 | 0.02 | -0.01 | 0.01 | 0 | 0 | 0 | 0 | 0.02 | -0.01 | 0.03 | 0.03 | 0 | 0
289 | 66 | 0.5 | 0.01 | 0 | 0 | 0.01 | -0.01 | 0 | 0 | 0.01 | 0 | 0 | 0.01 | -0.01 | 0 | 0 | 0.02 | 0.02 | 0 | 0
289 | 66 | 0.75 | 0.01 | 0 | 0 | 0.01 | -0.01 | -0.02 | 0.01 | 0.01 | 0 | 0 | 0.01 | -0.01 | -0.02 | 0.01 | 0.04 | 0.04 | 0 | 0
289 | 66 | 1 | 0.01 | 0 | 0 | 0.02 | -0.02 | -0.04 | 0.02 | 0.01 | 0 | 0 | 0.01 | -0.01 | -0.04 | 0.02 | 0.07 | 0.06 | 0 | 0
290 | 67 | 0 | 0.01 | 0 | 0 | 0.01 | -0.01 | 0.04 | -0.02 | 0.01 | 0 | 0 | 0.01 | -0.01 | 0.04 | -0.02 | 0.06 | 0.06 | 0 | 0
290 | 67 | 0.25 | 0.01 | 0 | 0 | 0.01 | -0.01 | 0.02 | -0.01 | 0.01 | 0 | 0 | 0.01 | -0.01 | 0.02 | -0.01 | 0.04 | 0.04 | 0 | 0
290 | 67 | 0.5 | 0.01 | 0 | 0 | 0 | 0 | 0 | 0 | 0.01 | 0 | 0 | 0 | 0 | 0 | 0 | 0.01 | 0.01 | 0 | 0
290 | 67 | 0.75 | 0.01 | 0 | 0 | -0.01 | 0.01 | -0.02 | 0.01 | 0.01 | 0 | 0 | -0.01 | 0.01 | -0.02 | 0.01 | 0.04 | 0.04 | 0 | 0
290 | 67 | 1 | 0.01 | 0 | 0 | -0.01 | 0.01 | -0.04 | 0.02 | 0.01 | 0 | 0 | -0.02 | 0.02 | -0.05 | 0.02 | 0.06 | 0.08 | 0 | 0
291 | 68 | 0 | 0 | 0 | 0 | -0.01 | 0.01 | -0.06 | 0.03 | 0 | 0 | 0 | -0.01 | 0.01 | -0.06 | 0.03 | 0.07 | 0.07 | 0 | 0
291 | 68 | 0.25 | 0 | 0 | 0 | -0.01 | 0.01 | -0.03 | 0.01 | 0 | 0 | 0 | -0.01 | 0.01 | -0.03 | 0.01 | 0.04 | 0.04 | 0 | 0
291 | 68 | 0.5 | 0 | 0 | 0 | -0.01 | 0.01 | 0 | 0 | 0 | 0 | 0 | -0.01 | 0.01 | 0 | 0 | 0.01 | 0.01 | 0 | 0
291 | 68 | 0.75 | 0 | 0 | 0 | -0.01 | 0.01 | 0.03 | -0.01 | 0 | 0 | 0 | -0.01 | 0.01 | 0.03 | -0.01 | 0.04 | 0.04 | 0 | 0
291 | 68 | 1 | 0 | 0 | 0 | -0.01 | 0.01 | 0.06 | -0.03 | 0 | 0 | 0 | -0.01 | 0.01 | 0.06 | -0.03 | 0.07 | 0.07 | 0 | 0
292 | 69 | 0 | 0.01 | 0 | 0 | -0.01 | 0.01 | -0.06 | 0.03 | 0.01 | 0 | 0 | -0.01 | 0.01 | -0.06 | 0.03 | 0.08 | 0.08 | 0 | 0
292 | 69 | 0.25 | 0.01 | 0 | 0 | 0 | 0 | -0.03 | 0.01 | 0.01 | 0 | 0 | 0 | 0 | -0.03 | 0.01 | 0.04 | 0.04 | 0 | 0
292 | 69 | 0.5 | 0.01 | 0 | 0 | 0 | 0 | 0 | 0 | 0.01 | 0 | 0 | 0 | 0 | 0 | 0 | 0.01 | 0.01 | 0 | 0
292 | 69 | 0.75 | 0.01 | 0 | 0 | 0 | 0 | 0.04 | -0.01 | 0.01 | 0 | 0 | 0 | 0 | 0.03 | -0.01 | 0.05 | 0.04 | 0 | 0
292 | 69 | 1 | 0.01 | 0 | 0 | 0.01 | -0.01 | 0.07 | -0.03 | 0.01 | 0 | 0 | 0.01 | -0.01 | 0.07 | -0.03 | 0.09 | 0.09 | 0 | 0
293 | 70 | 0 | -0.01 | 0 | 0.01 | 0.01 | -0.01 | 0.08 | -0.03 | -0.01 | 0 | 0.01 | 0.01 | -0.01 | 0.09 | -0.04 | 0.1 | 0.11 | 0.01 | 0.01
293 | 70 | 0.25 | -0.01 | 0 | 0.01 | 0 | 0 | 0.04 | -0.02 | -0.01 | 0 | 0.01 | 0 | 0 | 0.04 | -0.02 | 0.05 | 0.05 | 0.01 | 0.01
293 | 70 | 0.5 | -0.01 | 0 | 0.01 | 0 | 0 | 0 | 0 | -0.01 | 0 | 0.01 | 0 | 0 | 0 | 0 | 0.01 | 0.01 | 0.01 | 0.01
293 | 70 | 0.75 | -0.01 | 0 | 0.01 | -0.01 | 0.01 | -0.04 | 0.02 | -0.01 | 0 | 0.01 | -0.01 | 0.01 | -0.04 | 0.02 | 0.06 | 0.06 | 0.01 | 0.01
293 | 70 | 1 | -0.01 | 0 | 0.01 | -0.01 | 0.01 | -0.08 | 0.03 | -0.01 | 0 | 0.01 | -0.01 | 0.01 | -0.08 | 0.03 | 0.1 | 0.1 | 0.01 | 0.01
294 | 71 | 0 | -0.02 | 0 | 0 | -0.01 | 0.01 | 0.07 | -0.03 | -0.02 | 0 | 0 | -0.01 | 0.01 | 0.07 | -0.03 | 0.1 | 0.1 | 0 | 0
294 | 71 | 0.25 | -0.02 | 0 | 0 | -0.01 | 0.01 | 0.04 | -0.01 | -0.02 | 0 | 0 | -0.01 | 0.01 | 0.04 | -0.02 | 0.07 | 0.07 | 0 | 0
294 | 71 | 0.5 | -0.02 | 0 | 0 | -0.01 | 0.01 | 0 | 0 | -0.02 | 0 | 0 | -0.01 | 0.01 | 0 | 0 | 0.03 | 0.03 | 0 | 0
294 | 71 | 0.75 | -0.02 | 0 | 0 | 0 | 0 | -0.03 | 0.01 | -0.02 | 0 | 0 | 0 | 0 | -0.04 | 0.01 | 0.05 | 0.06 | 0 | 0
294 | 71 | 1 | -0.02 | 0 | 0 | 0 | 0 | -0.07 | 0.03 | -0.02 | 0 | 0 | 0 | 0 | -0.07 | 0.03 | 0.09 | 0.09 | 0 | 0
295 | 72 | 0 | -0.01 | 0 | 0 | 0 | 0 | -0.08 | 0.03 | -0.01 | 0 | 0.01 | 0 | 0 | -0.08 | 0.03 | 0.09 | 0.09 | 0 | 0.01
295 | 72 | 0.25 | -0.01 | 0 | 0 | 0 | 0 | -0.04 | 0.02 | -0.01 | 0 | 0.01 | 0 | 0 | -0.04 | 0.02 | 0.05 | 0.05 | 0 | 0.01
295 | 72 | 0.5 | -0.01 | 0 | 0 | 0 | 0 | 0 | 0 | -0.01 | 0 | 0.01 | 0 | 0 | 0 | 0 | 0.01 | 0.01 | 0 | 0.01
295 | 72 | 0.75 | -0.01 | 0 | 0 | 0 | 0 | 0.04 | -0.02 | -0.01 | 0 | 0.01 | 0 | 0 | 0.04 | -0.02 | 0.05 | 0.05 | 0 | 0.01
295 | 72 | 1 | -0.01 | 0 | 0 | 0.01 | -0.01 | 0.08 | -0.03 | -0.01 | 0 | 0.01 | 0.01 | -0.01 | 0.08 | -0.03 | 0.1 | 0.1 | 0 | 0.01
296 | 73 | 0 | -0.01 | 0 | 0 | 0.01 | -0.01 | -0.05 | 0.02 | -0.01 | 0 | 0 | 0.01 | -0.01 | -0.05 | 0.02 | 0.07 | 0.07 | 0 | 0
296 | 73 | 0.25 | -0.01 | 0 | 0 | 0 | 0 | -0.03 | 0.01 | -0.01 | 0 | 0 | 0 | 0 | -0.03 | 0.01 | 0.04 | 0.04 | 0 | 0
296 | 73 | 0.5 | -0.01 | 0 | 0 | -0.01 | 0.01 | -0.01 | 0 | -0.01 | 0 | 0 | -0.01 | 0.01 | -0.01 | 0 | 0.03 | 0.03 | 0 | 0
296 | 73 | 0.75 | -0.01 | 0 | 0 | -0.01 | 0.01 | 0.01 | 0 | -0.01 | 0 | 0 | -0.01 | 0.01 | 0.01 | 0 | 0.03 | 0.03 | 0 | 0
296 | 73 | 1 | -0.01 | 0 | 0 | -0.02 | 0.02 | 0.02 | -0.01 | -0.01 | 0 | 0 | -0.02 | 0.02 | 0.02 | -0.01 | 0.05 | 0.05 | 0 | 0
297 | 74 | 0 | 0 | 0.02 | 0.02 | 0.02 | -0.02 | -0.03 | 0.03 | 0 | 0.02 | 0.02 | 0.02 | -0.02 | -0.02 | 0.02 | 0.05 | 0.04 | 0.02 | 0.02
297 | 74 | 0.25 | 0 | 0.02 | 0.02 | 0.01 | -0.01 | 0.01 | -0.01 | 0 | 0.02 | 0.01 | 0.01 | -0.01 | 0.02 | -0.02 | 0.02 | 0.03 | 0.02 | 0.02
297 | 74 | 0.5 | 0 | 0.02 | 0.01 | -0.01 | 0.01 | 0.04 | -0.04 | 0 | 0.02 | 0.01 | -0.01 | 0.01 | 0.04 | -0.04 | 0.05 | 0.05 | 0.02 | 0.02
297 | 74 | 0.75 | 0 | 0.02 | 0.01 | -0.02 | 0.02 | 0.06 | -0.06 | 0 | 0.02 | 0 | -0.02 | 0.02 | 0.05 | -0.05 | 0.08 | 0.07 | 0.02 | 0.02
297 | 74 | 1 | 0 | 0.02 | 0 | -0.03 | 0.03 | 0.06 | -0.06 | 0 | 0.02 | 0.01 | -0.03 | 0.03 | 0.05 | -0.05 | 0.09 | 0.08 | 0.02 | 0.02
298 | 75 | 0 | 0 | 0.01 | 0.02 | -0.02 | 0.02 | 0.05 | -0.05 | 0 | 0.01 | 0.01 | -0.02 | 0.02 | 0.05 | -0.05 | 0.07 | 0.07 | 0.02 | 0.01
298 | 75 | 0.25 | 0 | 0.01 | 0.01 | -0.02 | 0.02 | 0.06 | -0.06 | 0 | 0.01 | 0.01 | -0.03 | 0.03 | 0.06 | -0.06 | 0.08 | 0.09 | 0.01 | 0.01
298 | 75 | 0.5 | 0 | 0.01 | 0.01 | -0.03 | 0.03 | 0.06 | -0.06 | 0 | 0.01 | 0.01 | -0.03 | 0.03 | 0.06 | -0.06 | 0.09 | 0.09 | 0.01 | 0.01
298 | 75 | 0.75 | 0 | 0.01 | 0.01 | -0.03 | 0.03 | 0.07 | -0.07 | 0 | 0.01 | 0.01 | -0.03 | 0.03 | 0.07 | -0.07 | 0.1 | 0.1 | 0.01 | 0.01
298 | 75 | 1 | 0 | 0.01 | 0.01 | -0.03 | 0.03 | 0.07 | -0.07 | 0 | 0.01 | 0.01 | -0.03 | 0.03 | 0.07 | -0.07 | 0.1 | 0.1 | 0.01 | 0.01
299 | 76 | 0 | 0 | 0 | 0.02 | -0.03 | 0.03 | 0.02 | -0.02 | 0 | 0 | 0.02 | -0.03 | 0.03 | 0.02 | -0.02 | 0.05 | 0.05 | 0.02 | 0.02
299 | 76 | 0.25 | 0 | 0 | 0.01 | -0.03 | 0.03 | 0.1 | -0.1 | 0 | 0 | 0.01 | -0.03 | 0.03 | 0.09 | -0.09 | 0.13 | 0.12 | 0.01 | 0.01
299 | 76 | 0.5 | 0 | 0 | 0 | -0.03 | 0.03 | 0.12 | -0.12 | 0 | 0 | 0 | -0.03 | 0.03 | 0.12 | -0.12 | 0.15 | 0.15 | 0 | 0
299 | 76 | 0.75 | 0 | 0 | 0.01 | -0.03 | 0.03 | 0.1 | -0.1 | 0 | 0 | 0.01 | -0.03 | 0.03 | 0.1 | -0.1 | 0.13 | 0.13 | 0.01 | 0.01
299 | 76 | 1 | 0 | 0 | 0.02 | -0.03 | 0.03 | 0.03 | -0.03 | 0 | 0 | 0.02 | -0.03 | 0.03 | 0.03 | -0.03 | 0.06 | 0.06 | 0.02 | 0.02
300 | 77 | 0 | 0 | 0.01 | 0.02 | -0.03 | 0.03 | 0.03 | -0.03 | 0 | 0.01 | 0.02 | -0.03 | 0.03 | 0.04 | -0.04 | 0.06 | 0.07 | 0.02 | 0.02
300 | 77 | 0.25 | 0 | 0.01 | 0.02 | -0.03 | 0.03 | 0.02 | -0.02 | 0 | 0.01 | 0.02 | -0.03 | 0.03 | 0.03 | -0.03 | 0.05 | 0.06 | 0.02 | 0.02
300 | 77 | 0.5 | 0 | 0.01 | 0.03 | -0.03 | 0.03 | 0.01 | -0.01 | 0 | 0.01 | 0.03 | -0.03 | 0.03 | 0.02 | -0.02 | 0.04 | 0.05 | 0.03 | 0.03
300 | 77 | 0.75 | 0 | 0.01 | 0.03 | -0.03 | 0.03 | 0 | 0 | 0 | 0.01 | 0.03 | -0.03 | 0.03 | 0.01 | -0.01 | 0.03 | 0.04 | 0.03 | 0.03
300 | 77 | 1 | 0 | 0.01 | 0.03 | -0.03 | 0.03 | -0.01 | 0.01 | 0 | 0.01 | 0.03 | -0.03 | 0.03 | 0 | 0 | 0.04 | 0.03 | 0.03 | 0.03
301 | 78 | 0 | 0 | 0.01 | 0.01 | -0.03 | 0.03 | 0.07 | -0.07 | 0 | 0.01 | 0.01 | -0.03 | 0.03 | 0.07 | -0.07 | 0.1 | 0.1 | 0.01 | 0.01
301 | 78 | 0.25 | 0 | 0.01 | 0.02 | -0.02 | 0.02 | 0.05 | -0.05 | 0 | 0.01 | 0.02 | -0.02 | 0.02 | 0.04 | -0.04 | 0.07 | 0.06 | 0.02 | 0.02
301 | 78 | 0.5 | 0 | 0.01 | 0.02 | -0.02 | 0.02 | 0.01 | -0.01 | 0 | 0.01 | 0.02 | -0.02 | 0.02 | 0 | 0 | 0.03 | 0.02 | 0.02 | 0.02
301 | 78 | 0.75 | 0 | 0.01 | 0.03 | -0.01 | 0.01 | -0.04 | 0.04 | 0 | 0.01 | 0.03 | -0.01 | 0.01 | -0.06 | 0.06 | 0.05 | 0.07 | 0.03 | 0.03
301 | 78 | 1 | 0 | 0.01 | 0.03 | 0 | 0 | -0.1 | 0.1 | 0 | 0.01 | 0.04 | -0.01 | 0.01 | -0.13 | 0.13 | 0.1 | 0.14 | 0.03 | 0.04
302 | 79 | 0 | 0 | 0.01 | 0.01 | -0.01 | 0.01 | -0.09 | 0.09 | 0 | 0.01 | 0.01 | -0.01 | 0.01 | -0.08 | 0.08 | 0.1 | 0.09 | 0.01 | 0.01
302 | 79 | 0.25 | 0 | 0.01 | 0.01 | -0.01 | 0.01 | -0.1 | 0.1 | 0 | 0.01 | 0.01 | -0.01 | 0.01 | -0.09 | 0.09 | 0.11 | 0.1 | 0.01 | 0.01
302 | 79 | 0.5 | 0 | 0.01 | 0.01 | -0.01 | 0.01 | -0.1 | 0.1 | 0 | 0.01 | 0.01 | 0 | 0 | -0.09 | 0.09 | 0.11 | 0.09 | 0.01 | 0.01
302 | 79 | 0.75 | 0 | 0.01 | 0.01 | 0 | 0 | -0.1 | 0.1 | 0 | 0.01 | 0.01 | 0 | 0 | -0.09 | 0.09 | 0.1 | 0.09 | 0.01 | 0.01
302 | 79 | 1 | 0 | 0.01 | 0.01 | 0 | 0 | -0.11 | 0.11 | 0 | 0.01 | 0.01 | 0 | 0 | -0.1 | 0.1 | 0.11 | 0.1 | 0.01 | 0.01
303 | 80 | 0 | 0 | 0.02 | 0 | 0.02 | -0.02 | 0.01 | -0.01 | 0 | 0.02 | 0 | 0.02 | -0.02 | 0.01 | -0.01 | 0.03 | 0.03 | 0.02 | 0.02
303 | 80 | 0.25 | 0 | 0.02 | 0 | 0.01 | -0.01 | 0.02 | -0.02 | 0 | 0.02 | 0 | 0.01 | -0.01 | 0.02 | -0.02 | 0.03 | 0.03 | 0.02 | 0.02
303 | 80 | 0.5 | 0 | 0.02 | 0 | -0.01 | 0.01 | 0.03 | -0.03 | 0 | 0.02 | 0 | -0.01 | 0.01 | 0.03 | -0.03 | 0.04 | 0.04 | 0.02 | 0.02
303 | 80 | 0.75 | 0 | 0.02 | 0 | -0.02 | 0.02 | 0.03 | -0.03 | 0 | 0.02 | 0 | -0.02 | 0.02 | 0.03 | -0.03 | 0.05 | 0.05 | 0.02 | 0.02
303 | 80 | 1 | 0 | 0.02 | 0 | -0.03 | 0.03 | 0.04 | -0.04 | 0 | 0.02 | 0 | -0.03 | 0.03 | 0.04 | -0.04 | 0.07 | 0.07 | 0.02 | 0.02
304 | 81 | 0 | 0 | 0.01 | 0 | -0.02 | 0.02 | 0.04 | -0.04 | 0 | 0.01 | 0 | -0.02 | 0.02 | 0.04 | -0.04 | 0.06 | 0.06 | 0.01 | 0.01
304 | 81 | 0.25 | 0 | 0.01 | 0 | -0.03 | 0.03 | 0.04 | -0.04 | 0 | 0.01 | 0 | -0.03 | 0.03 | 0.04 | -0.04 | 0.07 | 0.07 | 0.01 | 0.01
304 | 81 | 0.5 | 0 | 0.01 | 0 | -0.03 | 0.03 | 0.05 | -0.05 | 0 | 0.01 | 0 | -0.03 | 0.03 | 0.05 | -0.05 | 0.08 | 0.08 | 0.01 | 0.01
304 | 81 | 0.75 | 0 | 0.01 | 0 | -0.04 | 0.04 | 0.05 | -0.05 | 0 | 0.01 | 0 | -0.04 | 0.04 | 0.05 | -0.05 | 0.09 | 0.09 | 0.01 | 0.01
304 | 81 | 1 | 0 | 0.01 | 0 | -0.04 | 0.04 | 0.05 | -0.05 | 0 | 0.01 | 0 | -0.04 | 0.04 | 0.05 | -0.05 | 0.09 | 0.09 | 0.01 | 0.01
305 | 82 | 0 | 0 | 0 | 0 | -0.03 | 0.03 | 0.05 | -0.05 | 0 | 0 | 0 | -0.03 | 0.03 | 0.05 | -0.05 | 0.08 | 0.08 | 0 | 0
305 | 82 | 0.25 | 0 | 0 | 0 | -0.03 | 0.03 | 0.05 | -0.05 | 0 | 0 | 0 | -0.03 | 0.03 | 0.05 | -0.05 | 0.08 | 0.08 | 0 | 0
305 | 82 | 0.5 | 0 | 0 | 0 | -0.03 | 0.03 | 0.05 | -0.05 | 0 | 0 | 0 | -0.03 | 0.03 | 0.05 | -0.05 | 0.08 | 0.08 | 0 | 0
305 | 82 | 0.75 | 0 | 0 | 0 | -0.03 | 0.03 | 0.05 | -0.05 | 0 | 0 | 0 | -0.03 | 0.03 | 0.05 | -0.05 | 0.08 | 0.08 | 0 | 0
305 | 82 | 1 | 0 | 0 | 0 | -0.03 | 0.03 | 0.05 | -0.05 | 0 | 0 | 0 | -0.03 | 0.03 | 0.05 | -0.05 | 0.08 | 0.08 | 0 | 0
306 | 83 | 0 | 0 | 0.01 | 0 | -0.04 | 0.04 | 0.05 | -0.05 | 0 | 0.01 | 0 | -0.04 | 0.04 | 0.05 | -0.05 | 0.09 | 0.09 | 0.01 | 0.01
306 | 83 | 0.25 | 0 | 0.01 | 0 | -0.03 | 0.03 | 0.05 | -0.05 | 0 | 0.01 | 0 | -0.04 | 0.04 | 0.05 | -0.05 | 0.08 | 0.09 | 0.01 | 0.01
306 | 83 | 0.5 | 0 | 0.01 | 0 | -0.03 | 0.03 | 0.04 | -0.04 | 0 | 0.01 | 0 | -0.03 | 0.03 | 0.04 | -0.04 | 0.07 | 0.07 | 0.01 | 0.01
306 | 83 | 0.75 | 0 | 0.01 | 0 | -0.03 | 0.03 | 0.04 | -0.04 | 0 | 0.01 | 0 | -0.03 | 0.03 | 0.04 | -0.04 | 0.07 | 0.07 | 0.01 | 0.01
306 | 83 | 1 | 0 | 0.01 | 0 | -0.02 | 0.02 | 0.04 | -0.04 | 0 | 0.01 | 0 | -0.03 | 0.03 | 0.04 | -0.04 | 0.06 | 0.07 | 0.01 | 0.01
307 | 84 | 0 | 0 | 0.02 | 0 | -0.03 | 0.03 | 0.04 | -0.04 | 0 | 0.02 | 0 | -0.04 | 0.04 | 0.04 | -0.04 | 0.07 | 0.08 | 0.02 | 0.02
307 | 84 | 0.25 | 0 | 0.02 | 0 | -0.02 | 0.02 | 0.03 | -0.03 | 0 | 0.02 | 0 | -0.02 | 0.02 | 0.03 | -0.03 | 0.05 | 0.05 | 0.02 | 0.02
307 | 84 | 0.5 | 0 | 0.02 | 0 | -0.01 | 0.01 | 0.02 | -0.02 | 0 | 0.02 | 0 | -0.01 | 0.01 | 0.02 | -0.02 | 0.03 | 0.03 | 0.02 | 0.02
307 | 84 | 0.75 | 0 | 0.02 | 0 | 0 | 0 | 0.02 | -0.02 | 0 | 0.02 | 0 | 0 | 0 | 0.02 | -0.02 | 0.02 | 0.02 | 0.02 | 0.02
307 | 84 | 1 | 0 | 0.02 | 0 | 0.02 | -0.02 | 0.01 | -0.01 | 0 | 0.02 | 0 | 0.02 | -0.02 | 0.01 | -0.01 | 0.03 | 0.03 | 0.02 | 0.02
308 | 85 | 0 | 0 | 0 | 0 | 0 | 0 | 0.01 | -0.01 | 0 | 0.01 | 0 | 0 | 0 | 0.01 | -0.01 | 0.01 | 0.01 | 0 | 0.01
308 | 85 | 0.25 | 0 | 0 | 0 | 0.01 | -0.01 | 0.01 | -0.01 | 0 | 0.01 | 0 | 0 | 0 | 0.01 | -0.01 | 0.02 | 0.01 | 0 | 0.01
308 | 85 | 0.5 | 0 | 0 | 0 | 0.01 | -0.01 | 0 | 0 | 0 | 0.01 | 0 | 0.01 | -0.01 | 0 | 0 | 0.01 | 0.01 | 0 | 0.01
308 | 85 | 0.75 | 0 | 0 | 0 | 0.01 | -0.01 | 0 | 0 | 0 | 0.01 | 0 | 0.01 | -0.01 | 0 | 0 | 0.01 | 0.01 | 0 | 0.01
308 | 85 | 1 | 0 | 0 | 0 | 0.01 | -0.01 | 0 | 0 | 0 | 0.01 | 0 | 0.01 | -0.01 | 0 | 0 | 0.01 | 0.01 | 0 | 0.01
309 | 86 | 0 | 0 | 0.02 | 0.01 | 0.04 | -0.04 | -0.04 | 0.04 | 0 | 0.02 | 0 | 0.03 | -0.03 | -0.02 | 0.02 | 0.08 | 0.05 | 0.02 | 0.02
309 | 86 | 0.25 | 0 | 0.02 | 0.01 | 0.02 | -0.02 | -0.03 | 0.03 | 0 | 0.02 | 0 | 0.02 | -0.02 | -0.01 | 0.01 | 0.05 | 0.03 | 0.02 | 0.02
309 | 86 | 0.5 | 0 | 0.02 | 0.01 | 0.01 | -0.01 | -0.01 | 0.01 | 0 | 0.02 | 0 | 0 | 0 | 0 | 0 | 0.02 | 0 | 0.02 | 0.02
309 | 86 | 0.75 | 0 | 0.02 | 0.01 | -0.01 | 0.01 | 0 | 0 | 0 | 0.02 | 0 | -0.01 | 0.01 | 0 | 0 | 0.01 | 0.01 | 0.02 | 0.02
309 | 86 | 1 | 0 | 0.02 | 0.01 | -0.03 | 0.03 | 0.02 | -0.02 | 0 | 0.02 | 0 | -0.03 | 0.03 | 0.01 | -0.01 | 0.05 | 0.04 | 0.02 | 0.02
310 | 87 | 0 | 0 | 0.02 | 0.01 | -0.02 | 0.02 | 0.02 | -0.02 | 0 | 0.01 | 0.01 | -0.02 | 0.02 | 0.02 | -0.02 | 0.04 | 0.04 | 0.02 | 0.01
310 | 87 | 0.25 | 0 | 0.02 | 0.01 | -0.03 | 0.03 | 0.03 | -0.03 | 0 | 0.01 | 0.01 | -0.02 | 0.02 | 0.03 | -0.03 | 0.06 | 0.05 | 0.02 | 0.01
310 | 87 | 0.5 | 0 | 0.02 | 0.01 | -0.04 | 0.04 | 0.05 | -0.05 | 0 | 0.01 | 0.01 | -0.03 | 0.03 | 0.04 | -0.04 | 0.09 | 0.07 | 0.02 | 0.01
310 | 87 | 0.75 | 0 | 0.02 | 0.01 | -0.04 | 0.04 | 0.06 | -0.06 | 0 | 0.01 | 0.01 | -0.04 | 0.04 | 0.05 | -0.05 | 0.1 | 0.09 | 0.02 | 0.01
310 | 87 | 1 | 0 | 0.02 | 0.01 | -0.05 | 0.05 | 0.07 | -0.07 | 0 | 0.01 | 0.01 | -0.04 | 0.04 | 0.07 | -0.07 | 0.12 | 0.11 | 0.02 | 0.01
311 | 88 | 0 | 0 | 0 | 0 | -0.04 | 0.04 | 0.07 | -0.07 | 0 | 0 | 0 | -0.05 | 0.05 | 0.08 | -0.08 | 0.11 | 0.13 | 0 | 0
311 | 88 | 0.25 | 0 | 0 | 0 | -0.04 | 0.04 | 0.06 | -0.06 | 0 | 0 | 0 | -0.05 | 0.05 | 0.07 | -0.07 | 0.1 | 0.12 | 0 | 0
311 | 88 | 0.5 | 0 | 0 | 0 | -0.04 | 0.04 | 0.05 | -0.05 | 0 | 0 | 0 | -0.04 | 0.04 | 0.05 | -0.05 | 0.09 | 0.09 | 0 | 0
311 | 88 | 0.75 | 0 | 0 | 0 | -0.04 | 0.04 | 0.04 | -0.04 | 0 | 0 | 0 | -0.04 | 0.04 | 0.04 | -0.04 | 0.08 | 0.08 | 0 | 0
311 | 88 | 1 | 0 | 0 | 0 | -0.03 | 0.03 | 0.04 | -0.04 | 0 | 0 | 0 | -0.03 | 0.03 | 0.02 | -0.02 | 0.07 | 0.05 | 0 | 0
312 | 89 | 0 | 0 | 0 | 0.01 | -0.04 | 0.04 | 0.03 | -0.03 | 0 | 0 | 0.01 | -0.03 | 0.03 | 0.03 | -0.03 | 0.07 | 0.06 | 0.01 | 0.01
312 | 89 | 0.25 | 0 | 0 | 0.01 | -0.04 | 0.04 | 0.04 | -0.04 | 0 | 0 | 0.01 | -0.03 | 0.03 | 0.04 | -0.04 | 0.08 | 0.07 | 0.01 | 0.01
312 | 89 | 0.5 | 0 | 0 | 0.01 | -0.04 | 0.04 | 0.05 | -0.05 | 0 | 0 | 0.01 | -0.03 | 0.03 | 0.05 | -0.05 | 0.09 | 0.08 | 0.01 | 0.01
312 | 89 | 0.75 | 0 | 0 | 0.01 | -0.04 | 0.04 | 0.06 | -0.06 | 0 | 0 | 0.01 | -0.03 | 0.03 | 0.05 | -0.05 | 0.1 | 0.08 | 0.01 | 0.01
312 | 89 | 1 | 0 | 0 | 0.01 | -0.04 | 0.04 | 0.07 | -0.07 | 0 | 0 | 0.01 | -0.03 | 0.03 | 0.06 | -0.06 | 0.11 | 0.09 | 0.01 | 0.01
313 | 90 | 0 | 0 | 0.03 | 0.02 | -0.05 | 0.05 | 0.07 | -0.07 | 0 | 0.04 | 0.02 | -0.06 | 0.06 | 0.1 | -0.1 | 0.12 | 0.16 | 0.03 | 0.04
313 | 90 | 0.25 | 0 | 0.03 | 0.02 | -0.02 | 0.02 | 0.03 | -0.03 | 0 | 0.04 | 0.02 | -0.03 | 0.03 | 0.05 | -0.05 | 0.05 | 0.08 | 0.03 | 0.04
313 | 90 | 0.5 | 0 | 0.03 | 0.02 | 0 | 0 | -0.01 | 0.01 | 0 | 0.04 | 0.02 | 0 | 0 | 0 | 0 | 0.01 | 0 | 0.03 | 0.04
313 | 90 | 0.75 | 0 | 0.03 | 0.02 | 0.03 | -0.03 | -0.05 | 0.05 | 0 | 0.04 | 0.02 | 0.03 | -0.03 | -0.05 | 0.05 | 0.08 | 0.08 | 0.03 | 0.04
313 | 90 | 1 | 0 | 0.03 | 0.02 | 0.06 | -0.06 | -0.09 | 0.09 | 0 | 0.04 | 0.02 | 0.06 | -0.06 | -0.1 | 0.1 | 0.15 | 0.16 | 0.03 | 0.04
314 | 91 | 0 | 0 | 0.07 | 0.02 | 0.05 | -0.05 | -0.09 | 0.09 | 0 | 0.08 | 0.02 | 0.05 | -0.05 | -0.09 | 0.09 | 0.14 | 0.14 | 0.07 | 0.08
314 | 91 | 0.25 | 0 | 0.07 | 0.02 | 0.08 | -0.08 | -0.11 | 0.11 | 0 | 0.08 | 0.02 | 0.08 | -0.08 | -0.12 | 0.12 | 0.19 | 0.2 | 0.07 | 0.08
314 | 91 | 0.5 | 0 | 0.07 | 0.02 | 0.11 | -0.11 | -0.13 | 0.13 | 0 | 0.08 | 0.02 | 0.11 | -0.11 | -0.14 | 0.14 | 0.24 | 0.25 | 0.07 | 0.08
314 | 91 | 0.75 | 0 | 0.07 | 0.02 | 0.13 | -0.13 | -0.15 | 0.15 | 0 | 0.08 | 0.02 | 0.14 | -0.14 | -0.16 | 0.16 | 0.28 | 0.3 | 0.07 | 0.08
314 | 91 | 1 | 0 | 0.07 | 0.02 | 0.16 | -0.16 | -0.17 | 0.17 | 0 | 0.08 | 0.02 | 0.17 | -0.17 | -0.18 | 0.18 | 0.33 | 0.35 | 0.07 | 0.08
315 | 92 | 0 | 0 | 0 | 0 | 0 | 0 | 0 | 0 | 0 | 0 | 0 | 0 | 0 | 0 | 0 | 0 | 0 | 0 | 0
315 | 92 | 0.25 | 0 | 0 | 0 | 0 | 0 | 0 | 0 | 0 | 0 | 0 | 0 | 0 | 0 | 0 | 0 | 0 | 0 | 0
315 | 92 | 0.5 | 0 | 0 | 0 | 0 | 0 | 0 | 0 | 0 | 0 | 0 | 0 | 0 | 0 | 0 | 0 | 0 | 0 | 0
315 | 92 | 0.75 | 0 | 0 | 0 | 0 | 0 | 0 | 0 | 0 | 0 | 0 | 0 | 0 | 0 | 0 | 0 | 0 | 0 | 0
315 | 92 | 1 | 0 | 0 | 0 | 0 | 0 | 0 | 0 | 0 | 0 | 0 | 0 | 0 | 0 | 0 | 0 | 0 | 0 | 0
316 | 93 | 0 | 0 | 0 | 0 | 0 | 0 | 0 | 0 | 0 | 0 | 0 | 0 | 0 | 0 | 0 | 0 | 0 | 0 | 0
316 | 93 | 0.25 | 0 | 0 | 0 | 0 | 0 | 0 | 0 | 0 | 0 | 0 | 0 | 0 | 0 | 0 | 0 | 0 | 0 | 0
316 | 93 | 0.5 | 0 | 0 | 0 | 0 | 0 | 0 | 0 | 0 | 0 | 0 | 0 | 0 | 0 | 0 | 0 | 0 | 0 | 0
316 | 93 | 0.75 | 0 | 0 | 0 | 0 | 0 | 0 | 0 | 0 | 0 | 0 | 0 | 0 | 0 | 0 | 0 | 0 | 0 | 0
316 | 93 | 1 | 0 | 0 | 0 | 0 | 0 | 0 | 0 | 0 | 0 | 0 | 0 | 0 | 0 | 0 | 0 | 0 | 0 | 0
317 | 94 | 0 | 0 | 0 | 0 | 0 | 0 | 0 | 0 | 0 | 0 | 0 | 0 | 0 | 0 | 0 | 0 | 0 | 0 | 0
317 | 94 | 0.25 | 0 | 0 | 0 | 0 | 0 | 0 | 0 | 0 | 0 | 0 | 0 | 0 | 0 | 0 | 0 | 0 | 0 | 0
317 | 94 | 0.5 | 0 | 0 | 0 | 0 | 0 | 0 | 0 | 0 | 0 | 0 | 0 | 0 | 0 | 0 | 0 | 0 | 0 | 0
317 | 94 | 0.75 | 0 | 0 | 0 | 0 | 0 | 0 | 0 | 0 | 0 | 0 | 0 | 0 | 0 | 0 | 0 | 0 | 0 | 0
317 | 94 | 1 | 0 | 0 | 0 | 0 | 0 | 0 | 0 | 0 | 0 | 0 | 0 | 0 | 0 | 0 | 0 | 0 | 0 | 0
318 | 95 | 0 | 0 | 0 | 0 | 0 | 0 | 0 | 0 | 0 | 0 | 0 | 0 | 0 | 0 | 0 | 0 | 0 | 0 | 0
318 | 95 | 0.25 | 0 | 0 | 0 | 0 | 0 | 0 | 0 | 0 | 0 | 0 | 0 | 0 | 0 | 0 | 0 | 0 | 0 | 0
318 | 95 | 0.5 | 0 | 0 | 0 | 0 | 0 | 0 | 0 | 0 | 0 | 0 | 0 | 0 | 0 | 0 | 0 | 0 | 0 | 0
318 | 95 | 0.75 | 0 | 0 | 0 | 0 | 0 | 0 | 0 | 0 | 0 | 0 | 0 | 0 | 0 | 0 | 0 | 0 | 0 | 0
318 | 95 | 1 | 0 | 0 | 0 | 0 | 0 | 0 | 0 | 0 | 0 | 0 | 0 | 0 | 0 | 0 | 0 | 0 | 0 | 0
319 | 96 | 0 | 0 | 0 | 0 | 0 | 0 | 0 | 0 | 0 | 0 | 0 | 0 | 0 | 0 | 0 | 0 | 0 | 0 | 0
319 | 96 | 0.25 | 0 | 0 | 0 | 0 | 0 | 0 | 0 | 0 | 0 | 0 | 0 | 0 | 0 | 0 | 0 | 0 | 0 | 0
319 | 96 | 0.5 | 0 | 0 | 0 | 0 | 0 | 0 | 0 | 0 | 0 | 0 | 0 | 0 | 0 | 0 | 0 | 0 | 0 | 0
319 | 96 | 0.75 | 0 | 0 | 0 | 0 | 0 | 0 | 0 | 0 | 0 | 0 | 0 | 0 | 0 | 0 | 0 | 0 | 0 | 0
319 | 96 | 1 | 0 | 0 | 0 | 0 | 0 | 0 | 0 | 0 | 0 | 0 | 0 | 0 | 0 | 0 | 0 | 0 | 0 | 0
320 | 97 | 0 | 0 | 0 | 0 | 0 | 0 | 0 | 0 | 0 | 0 | 0 | 0 | 0 | 0 | 0 | 0 | 0 | 0 | 0
320 | 97 | 0.25 | 0 | 0 | 0 | 0 | 0 | 0 | 0 | 0 | 0 | 0 | 0 | 0 | 0 | 0 | 0 | 0 | 0 | 0
320 | 97 | 0.5 | 0 | 0 | 0 | 0 | 0 | 0 | 0 | 0 | 0 | 0 | 0 | 0 | 0 | 0 | 0 | 0 | 0 | 0
320 | 97 | 0.75 | 0 | 0 | 0 | 0 | 0 | 0 | 0 | 0 | 0 | 0 | 0 | 0 | 0 | 0 | 0 | 0 | 0 | 0
320 | 97 | 1 | 0 | 0 | 0 | 0 | 0 | 0 | 0 | 0 | 0 | 0 | 0 | 0 | 0 | 0 | 0 | 0 | 0 | 0
321 | 98 | 0 | 0 | 0 | 0 | 0 | 0 | 0 | 0 | 0 | 0 | 0 | 0 | 0 | 0 | 0 | 0 | 0 | 0 | 0
321 | 98 | 0.25 | 0 | 0 | 0 | 0 | 0 | 0 | 0 | 0 | 0 | 0 | 0 | 0 | 0 | 0 | 0 | 0 | 0 | 0
321 | 98 | 0.5 | 0 | 0 | 0 | 0 | 0 | 0 | 0 | 0 | 0 | 0 | 0 | 0 | 0 | 0 | 0 | 0 | 0 | 0
321 | 98 | 0.75 | 0 | 0 | 0 | 0 | 0 | 0 | 0 | 0 | 0 | 0 | 0 | 0 | 0 | 0 | 0 | 0 | 0 | 0
321 | 98 | 1 | 0 | 0 | 0 | 0 | 0 | 0 | 0 | 0 | 0 | 0 | 0 | 0 | 0 | 0 | 0 | 0 | 0 | 0
322 | 99 | 0 | 0 | 0 | 0 | 0 | 0 | 0 | 0 | 0 | 0 | 0 | 0 | 0 | 0 | 0 | 0 | 0 | 0 | 0
322 | 99 | 0.25 | 0 | 0 | 0 | 0 | 0 | 0 | 0 | 0 | 0 | 0 | 0 | 0 | 0 | 0 | 0 | 0 | 0 | 0
322 | 99 | 0.5 | 0 | 0 | 0 | 0 | 0 | 0 | 0 | 0 | 0 | 0 | 0 | 0 | 0 | 0 | 0 | 0 | 0 | 0
322 | 99 | 0.75 | 0 | 0 | 0 | 0 | 0 | 0 | 0 | 0 | 0 | 0 | 0 | 0 | 0 | 0 | 0 | 0 | 0 | 0
322 | 99 | 1 | 0 | 0 | 0 | 0 | 0 | 0 | 0 | 0 | 0 | 0 | 0 | 0 | 0 | 0 | 0 | 0 | 0 | 0
323 | 100 | 0 | 0 | 0.01 | 0 | 0 | 0 | 0 | 0 | 0 | 0.01 | 0 | 0 | 0 | 0 | 0 | 0 | 0 | 0.01 | 0.01
323 | 100 | 0.25 | 0 | 0.01 | 0 | 0 | 0 | 0 | 0 | 0 | 0.01 | 0 | 0 | 0 | 0 | 0 | 0 | 0 | 0.01 | 0.01
323 | 100 | 0.5 | 0 | 0.01 | 0 | 0 | 0 | 0 | 0 | 0 | 0.01 | 0.01 | 0 | 0 | 0 | 0 | 0 | 0 | 0.01 | 0.01
323 | 100 | 0.75 | 0 | 0.01 | 0.01 | 0 | 0 | 0 | 0 | 0 | 0.01 | 0.01 | 0 | 0 | 0 | 0 | 0 | 0 | 0.01 | 0.01
323 | 100 | 1 | 0 | 0.01 | 0.01 | 0 | 0 | -0.01 | 0.01 | 0 | 0.01 | 0.01 | 0 | 0 | -0.01 | 0.01 | 0.01 | 0.01 | 0.01 | 0.01
324 | 101 | 0 | 0 | 0 | 0 | -0.01 | 0.01 | 0 | 0 | 0 | 0.01 | 0 | -0.01 | 0.01 | 0 | 0 | 0.01 | 0.01 | 0 | 0.01
324 | 101 | 0.25 | 0 | 0 | 0 | -0.01 | 0.01 | 0 | 0 | 0 | 0.01 | 0 | -0.01 | 0.01 | 0 | 0 | 0.01 | 0.01 | 0 | 0.01
324 | 101 | 0.5 | 0 | 0 | 0 | 0 | 0 | 0 | 0 | 0 | 0.01 | 0 | 0 | 0 | 0 | 0 | 0 | 0 | 0 | 0.01
324 | 101 | 0.75 | 0 | 0 | 0 | 0 | 0 | 0.01 | -0.01 | 0 | 0.01 | 0 | 0 | 0 | 0.01 | -0.01 | 0.01 | 0.01 | 0 | 0.01
324 | 101 | 1 | 0 | 0 | 0 | 0 | 0 | 0.01 | -0.01 | 0 | 0.01 | 0 | 0 | 0 | 0.01 | -0.01 | 0.01 | 0.01 | 0 | 0.01
325 | 102 | 0 | 0 | 0.05 | 0.03 | -0.11 | 0.11 | -0.23 | 0.23 | 0 | 0.06 | 0.03 | -0.12 | 0.12 | -0.25 | 0.25 | 0.34 | 0.37 | 0.05 | 0.06
325 | 102 | 0.25 | 0 | 0.05 | 0.03 | -0.09 | 0.09 | -0.2 | 0.2 | 0 | 0.06 | 0.03 | -0.09 | 0.09 | -0.22 | 0.22 | 0.29 | 0.31 | 0.05 | 0.06
325 | 102 | 0.5 | 0 | 0.05 | 0.03 | -0.07 | 0.07 | -0.18 | 0.18 | 0 | 0.06 | 0.03 | -0.07 | 0.07 | -0.19 | 0.19 | 0.25 | 0.26 | 0.05 | 0.06
325 | 102 | 0.75 | 0 | 0.05 | 0.03 | -0.05 | 0.05 | -0.15 | 0.15 | 0 | 0.06 | 0.03 | -0.05 | 0.05 | -0.16 | 0.16 | 0.2 | 0.21 | 0.05 | 0.06
325 | 102 | 1 | 0 | 0.05 | 0.03 | -0.03 | 0.03 | -0.13 | 0.13 | 0 | 0.06 | 0.03 | -0.03 | 0.03 | -0.13 | 0.13 | 0.16 | 0.16 | 0.05 | 0.06
326 | 103 | 0 | 0.01 | 0 | 0 | 0 | 0 | 0.06 | -0.02 | 0.01 | 0 | 0 | 0 | 0 | 0.06 | -0.02 | 0.07 | 0.07 | 0 | 0
326 | 103 | 0.25 | 0.01 | 0 | 0 | 0 | 0 | 0.03 | -0.01 | 0.01 | 0 | 0 | 0 | 0 | 0.03 | -0.01 | 0.04 | 0.04 | 0 | 0
326 | 103 | 0.5 | 0.01 | 0 | 0 | 0 | 0 | 0 | 0 | 0.01 | 0 | 0 | 0 | 0 | 0 | 0 | 0.01 | 0.01 | 0 | 0
326 | 103 | 0.75 | 0.01 | 0 | 0 | -0.01 | 0.01 | -0.03 | 0.01 | 0.01 | 0 | 0 | -0.01 | 0.01 | -0.03 | 0.01 | 0.05 | 0.05 | 0 | 0
326 | 103 | 1 | 0.01 | 0 | 0 | -0.01 | 0.01 | -0.05 | 0.02 | 0.01 | 0 | 0 | -0.01 | 0.01 | -0.05 | 0.02 | 0.07 | 0.07 | 0 | 0
327 | 104 | 0 | 0.01 | 0 | 0 | -0.01 | 0.01 | 0.03 | -0.01 | 0.01 | 0 | 0 | -0.01 | 0.01 | 0.03 | -0.01 | 0.05 | 0.05 | 0 | 0
327 | 104 | 0.25 | 0.01 | 0 | 0 | 0 | 0 | 0.02 | -0.01 | 0.01 | 0 | 0 | 0 | 0 | 0.02 | -0.01 | 0.03 | 0.03 | 0 | 0
327 | 104 | 0.5 | 0.01 | 0 | 0 | 0.01 | -0.01 | 0.01 | 0 | 0.01 | 0 | 0 | 0.01 | -0.01 | 0.01 | 0 | 0.03 | 0.03 | 0 | 0
327 | 104 | 0.75 | 0.01 | 0 | 0 | 0.01 | -0.01 | 0 | 0 | 0.01 | 0 | 0 | 0.01 | -0.01 | 0 | 0 | 0.02 | 0.02 | 0 | 0
327 | 104 | 1 | 0.01 | 0 | 0 | 0.02 | -0.02 | -0.01 | 0.01 | 0.01 | 0 | 0 | 0.02 | -0.02 | -0.01 | 0.01 | 0.04 | 0.04 | 0 | 0
328 | 105 | 0 | 0.01 | 0 | 0 | 0 | 0 | -0.05 | 0.02 | 0.01 | 0 | 0 | 0 | 0 | -0.06 | 0.02 | 0.06 | 0.07 | 0 | 0
328 | 105 | 0.25 | 0.01 | 0 | 0 | 0 | 0 | -0.03 | 0.01 | 0.01 | 0 | 0 | 0 | 0 | -0.03 | 0.01 | 0.04 | 0.04 | 0 | 0
328 | 105 | 0.5 | 0.01 | 0 | 0 | 0.01 | -0.01 | 0 | 0 | 0.01 | 0 | 0 | 0.01 | -0.01 | 0 | 0 | 0.02 | 0.02 | 0 | 0
328 | 105 | 0.75 | 0.01 | 0 | 0 | 0.01 | -0.01 | 0.03 | -0.01 | 0.01 | 0 | 0 | 0.01 | -0.01 | 0.03 | -0.01 | 0.05 | 0.05 | 0 | 0
328 | 105 | 1 | 0.01 | 0 | 0 | 0.01 | -0.01 | 0.05 | -0.02 | 0.01 | 0 | 0 | 0.01 | -0.01 | 0.06 | -0.02 | 0.07 | 0.08 | 0 | 0
329 | 106 | 0 | 0.02 | 0 | 0 | 0.01 | -0.01 | -0.05 | 0.02 | 0.02 | 0 | 0 | 0.01 | -0.01 | -0.05 | 0.02 | 0.08 | 0.08 | 0 | 0
329 | 106 | 0.25 | 0.02 | 0 | 0 | 0.01 | -0.01 | -0.02 | 0.01 | 0.02 | 0 | 0 | 0.01 | -0.01 | -0.02 | 0.01 | 0.05 | 0.05 | 0 | 0
329 | 106 | 0.5 | 0.02 | 0 | 0 | 0.01 | -0.01 | 0 | 0 | 0.02 | 0 | 0 | 0.01 | -0.01 | 0 | 0 | 0.03 | 0.03 | 0 | 0
329 | 106 | 0.75 | 0.02 | 0 | 0 | 0 | 0 | 0.02 | -0.01 | 0.02 | 0 | 0 | 0 | 0 | 0.02 | -0.01 | 0.04 | 0.04 | 0 | 0
329 | 106 | 1 | 0.02 | 0 | 0 | 0 | 0 | 0.04 | -0.02 | 0.02 | 0 | 0 | 0 | 0 | 0.05 | -0.02 | 0.06 | 0.07 | 0 | 0
330 | 107 | 0 | 0 | 0 | 0 | 0 | 0 | 0.04 | -0.02 | 0 | 0 | 0 | 0 | 0 | 0.04 | -0.02 | 0.04 | 0.04 | 0 | 0
330 | 107 | 0.25 | 0 | 0 | 0 | 0 | 0 | 0.02 | -0.01 | 0 | 0 | 0 | 0 | 0 | 0.02 | -0.01 | 0.02 | 0.02 | 0 | 0
330 | 107 | 0.5 | 0 | 0 | 0 | 0 | 0 | 0 | 0 | 0 | 0 | 0 | 0 | 0 | 0 | 0 | 0 | 0 | 0 | 0
330 | 107 | 0.75 | 0 | 0 | 0 | 0.01 | -0.01 | -0.02 | 0.01 | 0 | 0 | 0 | 0.01 | -0.01 | -0.02 | 0.01 | 0.03 | 0.03 | 0 | 0
330 | 107 | 1 | 0 | 0 | 0 | 0.01 | -0.01 | -0.04 | 0.02 | 0 | 0 | 0 | 0.01 | -0.01 | -0.04 | 0.02 | 0.05 | 0.05 | 0 | 0
331 | 108 | 0 | 0 | 0 | 0 | 0.01 | -0.01 | 0.04 | -0.02 | 0 | 0 | 0 | 0.01 | -0.01 | 0.04 | -0.02 | 0.05 | 0.05 | 0 | 0
331 | 108 | 0.25 | 0 | 0 | 0 | 0.01 | -0.01 | 0.02 | -0.01 | 0 | 0 | 0 | 0.01 | -0.01 | 0.02 | -0.01 | 0.03 | 0.03 | 0 | 0
331 | 108 | 0.5 | 0 | 0 | 0 | 0 | 0 | 0 | 0 | 0 | 0 | 0 | 0 | 0 | 0 | 0 | 0 | 0 | 0 | 0
331 | 108 | 0.75 | 0 | 0 | 0 | 0 | 0 | -0.02 | 0.01 | 0 | 0 | 0 | 0 | 0 | -0.02 | 0.01 | 0.02 | 0.02 | 0 | 0
331 | 108 | 1 | 0 | 0 | 0 | 0 | 0 | -0.04 | 0.02 | 0 | 0 | 0 | 0 | 0 | -0.04 | 0.02 | 0.04 | 0.04 | 0 | 0
332 | 109 | 0 | 0 | 0 | 0 | 0.01 | -0.01 | -0.03 | 0.01 | 0 | 0 | 0 | 0.01 | -0.01 | -0.02 | 0.01 | 0.04 | 0.03 | 0 | 0
332 | 109 | 0.25 | 0 | 0 | 0 | 0 | 0 | -0.01 | 0.01 | 0 | 0 | 0 | 0 | 0 | -0.01 | 0 | 0.01 | 0.01 | 0 | 0
332 | 109 | 0.5 | 0 | 0 | 0 | -0.01 | 0.01 | 0 | 0 | 0 | 0 | 0 | -0.01 | 0.01 | 0 | 0 | 0.01 | 0.01 | 0 | 0
332 | 109 | 0.75 | 0 | 0 | 0 | -0.01 | 0.01 | 0.01 | -0.01 | 0 | 0 | 0 | -0.01 | 0.01 | 0.01 | 0 | 0.02 | 0.02 | 0 | 0
332 | 109 | 1 | 0 | 0 | 0 | -0.02 | 0.02 | 0.03 | -0.01 | 0 | 0 | 0 | -0.02 | 0.02 | 0.02 | -0.01 | 0.05 | 0.04 | 0 | 0
333 | 110 | 0 | 0 | 0 | 0 | -0.02 | 0.02 | -0.02 | 0.01 | 0 | 0 | 0 | -0.02 | 0.02 | -0.02 | 0.01 | 0.04 | 0.04 | 0 | 0
333 | 110 | 0.25 | 0 | 0 | 0 | -0.01 | 0.01 | -0.01 | 0 | 0 | 0 | 0 | -0.01 | 0.01 | -0.01 | 0 | 0.02 | 0.02 | 0 | 0
333 | 110 | 0.5 | 0 | 0 | 0 | -0.01 | 0.01 | 0 | 0 | 0 | 0 | 0 | -0.01 | 0.01 | 0 | 0 | 0.01 | 0.01 | 0 | 0
333 | 110 | 0.75 | 0 | 0 | 0 | 0 | 0 | 0.01 | -0.01 | 0 | 0 | 0 | 0 | 0 | 0.01 | -0.01 | 0.01 | 0.01 | 0 | 0
333 | 110 | 1 | 0 | 0 | 0 | 0 | 0 | 0.03 | -0.01 | 0 | 0 | 0 | 0 | 0 | 0.02 | -0.01 | 0.03 | 0.02 | 0 | 0
334 | 111 | 0 | 0 | 0 | 0 | 0 | 0 | -0.03 | 0.01 | 0 | 0 | 0 | 0 | 0 | -0.04 | 0.02 | 0.03 | 0.04 | 0 | 0
334 | 111 | 0.25 | 0 | 0 | 0 | 0 | 0 | -0.02 | 0.01 | 0 | 0 | 0 | 0 | 0 | -0.02 | 0.01 | 0.02 | 0.02 | 0 | 0
334 | 111 | 0.5 | 0 | 0 | 0 | 0.01 | -0.01 | 0 | 0 | 0 | 0 | 0 | 0.01 | -0.01 | 0 | 0 | 0.01 | 0.01 | 0 | 0
334 | 111 | 0.75 | 0 | 0 | 0 | 0.01 | -0.01 | 0.02 | -0.01 | 0 | 0 | 0 | 0.01 | -0.01 | 0.02 | -0.01 | 0.03 | 0.03 | 0 | 0
334 | 111 | 1 | 0 | 0 | 0 | 0.02 | -0.02 | 0.03 | -0.01 | 0 | 0 | 0 | 0.02 | -0.02 | 0.04 | -0.02 | 0.05 | 0.06 | 0 | 0
335 | 112 | 0 | 0 | 0 | 0 | 0.02 | -0.02 | -0.03 | 0.01 | 0 | 0 | 0 | 0.02 | -0.02 | -0.03 | 0.01 | 0.05 | 0.05 | 0 | 0
335 | 112 | 0.25 | 0 | 0 | 0 | 0.01 | -0.01 | -0.02 | 0.01 | 0 | 0 | 0 | 0.01 | -0.01 | -0.02 | 0.01 | 0.03 | 0.03 | 0 | 0
335 | 112 | 0.5 | 0 | 0 | 0 | 0.01 | -0.01 | 0 | 0 | 0 | 0 | 0 | 0.01 | -0.01 | 0 | 0 | 0.01 | 0.01 | 0 | 0
335 | 112 | 0.75 | 0 | 0 | 0 | 0 | 0 | 0.02 | -0.01 | 0 | 0 | 0 | 0 | 0 | 0.02 | -0.01 | 0.02 | 0.02 | 0 | 0
335 | 112 | 1 | 0 | 0 | 0 | 0 | 0 | 0.03 | -0.01 | 0 | 0 | 0 | 0 | 0 | 0.04 | -0.01 | 0.03 | 0.04 | 0 | 0
336 | 113 | 0 | 0.01 | 0 | 0 | 0 | 0 | 0.05 | -0.02 | 0.01 | 0 | 0 | 0.01 | -0.01 | 0.05 | -0.02 | 0.06 | 0.07 | 0 | 0
336 | 113 | 0.25 | 0.01 | 0 | 0 | 0 | 0 | 0.02 | -0.01 | 0.01 | 0 | 0 | 0 | 0 | 0.02 | -0.01 | 0.03 | 0.03 | 0 | 0
336 | 113 | 0.5 | 0.01 | 0 | 0 | 0 | 0 | 0 | 0 | 0.01 | 0 | 0 | 0 | 0 | 0 | 0 | 0.01 | 0.01 | 0 | 0
336 | 113 | 0.75 | 0.01 | 0 | 0 | -0.01 | 0.01 | -0.02 | 0.01 | 0.01 | 0 | 0 | -0.01 | 0.01 | -0.03 | 0.01 | 0.04 | 0.05 | 0 | 0
336 | 113 | 1 | 0.01 | 0 | 0 | -0.01 | 0.01 | -0.05 | 0.02 | 0.01 | 0 | 0 | -0.01 | 0.01 | -0.05 | 0.02 | 0.07 | 0.07 | 0 | 0
337 | 114 | 0 | 0 | 0 | 0 | -0.01 | 0.01 | 0.04 | -0.02 | 0 | 0 | 0 | -0.01 | 0.01 | 0.05 | -0.02 | 0.05 | 0.06 | 0 | 0
337 | 114 | 0.25 | 0 | 0 | 0 | -0.01 | 0.01 | 0.02 | -0.01 | 0 | 0 | 0 | -0.01 | 0.01 | 0.02 | -0.01 | 0.03 | 0.03 | 0 | 0
337 | 114 | 0.5 | 0 | 0 | 0 | 0 | 0 | 0 | 0 | 0 | 0 | 0 | 0 | 0 | 0 | 0 | 0 | 0 | 0 | 0
337 | 114 | 0.75 | 0 | 0 | 0 | 0 | 0 | -0.02 | 0.01 | 0 | 0 | 0 | 0 | 0 | -0.02 | 0.01 | 0.02 | 0.02 | 0 | 0
337 | 114 | 1 | 0 | 0 | 0 | 0 | 0 | -0.05 | 0.02 | 0 | 0 | 0 | 0 | 0 | -0.05 | 0.02 | 0.05 | 0.05 | 0 | 0
338 | 115 | 0 | 0.01 | 0 | 0 | 0 | 0 | -0.06 | 0.02 | 0.01 | 0 | 0 | 0 | 0 | -0.06 | 0.02 | 0.07 | 0.07 | 0 | 0
338 | 115 | 0.25 | 0.01 | 0 | 0 | 0 | 0 | -0.03 | 0.01 | 0.01 | 0 | 0 | 0 | 0 | -0.03 | 0.01 | 0.04 | 0.04 | 0 | 0
338 | 115 | 0.5 | 0.01 | 0 | 0 | 0 | 0 | 0 | 0 | 0.01 | 0 | 0 | 0 | 0 | 0 | 0 | 0.01 | 0.01 | 0 | 0
338 | 115 | 0.75 | 0.01 | 0 | 0 | -0.01 | 0.01 | 0.03 | -0.01 | 0.01 | 0 | 0 | -0.01 | 0.01 | 0.03 | -0.01 | 0.05 | 0.05 | 0 | 0
338 | 115 | 1 | 0.01 | 0 | 0 | -0.01 | 0.01 | 0.06 | -0.02 | 0.01 | 0 | 0 | -0.01 | 0.01 | 0.06 | -0.02 | 0.08 | 0.08 | 0 | 0
339 | 116 | 0 | 0.01 | 0 | 0 | -0.01 | 0.01 | -0.05 | 0.02 | 0.01 | 0 | 0 | -0.01 | 0.01 | -0.05 | 0.02 | 0.07 | 0.07 | 0 | 0
339 | 116 | 0.25 | 0.01 | 0 | 0 | -0.01 | 0.01 | -0.02 | 0.01 | 0.01 | 0 | 0 | 0 | 0 | -0.03 | 0.01 | 0.04 | 0.04 | 0 | 0
339 | 116 | 0.5 | 0.01 | 0 | 0 | 0 | 0 | 0 | 0 | 0.01 | 0 | 0 | 0 | 0 | 0 | 0 | 0.01 | 0.01 | 0 | 0
339 | 116 | 0.75 | 0.01 | 0 | 0 | 0 | 0 | 0.02 | -0.01 | 0.01 | 0 | 0 | 0 | 0 | 0.03 | -0.01 | 0.03 | 0.04 | 0 | 0
339 | 116 | 1 | 0.01 | 0 | 0 | 0.01 | -0.01 | 0.05 | -0.02 | 0.01 | 0 | 0 | 0.01 | -0.01 | 0.05 | -0.02 | 0.07 | 0.07 | 0 | 0
340 | 117 | 0 | 0.01 | 0 | 0 | 0 | 0 | 0.05 | -0.02 | 0.02 | 0 | 0 | 0 | 0 | 0.05 | -0.02 | 0.06 | 0.07 | 0 | 0
340 | 117 | 0.25 | 0.01 | 0 | 0 | 0 | 0 | 0.03 | -0.01 | 0.02 | 0 | 0 | 0 | 0 | 0.02 | -0.01 | 0.04 | 0.04 | 0 | 0
340 | 117 | 0.5 | 0.01 | 0 | 0 | 0 | 0 | 0 | 0 | 0.02 | 0 | 0 | 0.01 | -0.01 | 0 | 0 | 0.01 | 0.03 | 0 | 0
340 | 117 | 0.75 | 0.01 | 0 | 0 | 0.01 | -0.01 | -0.03 | 0.01 | 0.02 | 0 | 0 | 0.01 | -0.01 | -0.03 | 0.01 | 0.05 | 0.06 | 0 | 0
340 | 117 | 1 | 0.01 | 0 | 0 | 0.01 | -0.01 | -0.05 | 0.02 | 0.02 | 0 | 0 | 0.01 | -0.01 | -0.05 | 0.02 | 0.07 | 0.08 | 0 | 0
341 | 118 | 0 | 0.02 | 0 | 0 | 0.01 | -0.01 | 0.03 | -0.01 | 0.02 | 0 | 0 | 0.01 | -0.01 | 0.03 | -0.01 | 0.06 | 0.06 | 0 | 0
341 | 118 | 0.25 | 0.02 | 0 | 0 | 0 | 0 | 0.02 | -0.01 | 0.02 | 0 | 0 | 0 | 0 | 0.02 | -0.01 | 0.04 | 0.04 | 0 | 0
341 | 118 | 0.5 | 0.02 | 0 | 0 | 0 | 0 | 0.01 | 0 | 0.02 | 0 | 0 | -0.01 | 0.01 | 0.01 | 0 | 0.03 | 0.04 | 0 | 0
341 | 118 | 0.75 | 0.02 | 0 | 0 | -0.01 | 0.01 | -0.01 | 0 | 0.02 | 0 | 0 | -0.01 | 0.01 | -0.01 | 0 | 0.04 | 0.04 | 0 | 0
341 | 118 | 1 | 0.02 | 0 | 0 | -0.02 | 0.02 | -0.02 | 0.01 | 0.02 | 0 | 0 | -0.02 | 0.02 | -0.02 | 0.01 | 0.06 | 0.06 | 0 | 0
342 | 119 | 0 | 0 | 0 | 0.03 | 0.01 | -0.01 | -0.1 | 0.1 | 0 | 0 | 0.04 | 0.02 | -0.02 | -0.13 | 0.13 | 0.11 | 0.15 | 0.03 | 0.04
342 | 119 | 0.25 | 0 | 0 | 0.03 | 0.01 | -0.01 | -0.04 | 0.04 | 0 | 0 | 0.03 | 0.02 | -0.02 | -0.06 | 0.06 | 0.05 | 0.08 | 0.03 | 0.03
342 | 119 | 0.5 | 0 | 0 | 0.02 | 0.01 | -0.01 | 0.01 | -0.01 | 0 | 0 | 0.02 | 0.02 | -0.02 | 0 | 0 | 0.02 | 0.02 | 0.02 | 0.02
342 | 119 | 0.75 | 0 | 0 | 0.02 | 0.01 | -0.01 | 0.05 | -0.05 | 0 | 0 | 0.02 | 0.02 | -0.02 | 0.04 | -0.04 | 0.06 | 0.06 | 0.02 | 0.02
342 | 119 | 1 | 0 | 0 | 0.01 | 0.01 | -0.01 | 0.07 | -0.07 | 0 | 0 | 0.01 | 0.02 | -0.02 | 0.07 | -0.07 | 0.08 | 0.09 | 0.01 | 0.01
343 | 120 | 0 | 0 | 0.01 | 0.01 | 0.01 | -0.01 | 0.07 | -0.07 | 0 | 0.01 | 0.02 | 0.01 | -0.01 | 0.07 | -0.07 | 0.08 | 0.08 | 0.01 | 0.02
343 | 120 | 0.25 | 0 | 0.01 | 0.01 | 0.01 | -0.01 | 0.08 | -0.08 | 0 | 0.01 | 0.01 | 0.01 | -0.01 | 0.08 | -0.08 | 0.09 | 0.09 | 0.01 | 0.01
343 | 120 | 0.5 | 0 | 0.01 | 0.01 | 0.01 | -0.01 | 0.08 | -0.08 | 0 | 0.01 | 0.01 | 0.01 | -0.01 | 0.08 | -0.08 | 0.09 | 0.09 | 0.01 | 0.01
343 | 120 | 0.75 | 0 | 0.01 | 0.01 | 0.02 | -0.02 | 0.09 | -0.09 | 0 | 0.01 | 0.01 | 0.02 | -0.02 | 0.09 | -0.09 | 0.11 | 0.11 | 0.01 | 0.01
343 | 120 | 1 | 0 | 0.01 | 0.01 | 0.02 | -0.02 | 0.09 | -0.09 | 0 | 0.01 | 0.01 | 0.02 | -0.02 | 0.09 | -0.09 | 0.11 | 0.11 | 0.01 | 0.01
344 | 121 | 0 | 0 | 0 | 0.02 | 0.02 | -0.02 | 0.02 | -0.02 | 0 | 0 | 0.03 | 0.02 | -0.02 | 0.01 | -0.01 | 0.04 | 0.03 | 0.02 | 0.03
344 | 121 | 0.25 | 0 | 0 | 0.01 | 0.02 | -0.02 | 0.1 | -0.1 | 0 | 0 | 0.01 | 0.02 | -0.02 | 0.09 | -0.09 | 0.12 | 0.11 | 0.01 | 0.01
344 | 121 | 0.5 | 0 | 0 | 0 | 0.02 | -0.02 | 0.12 | -0.12 | 0 | 0 | 0 | 0.02 | -0.02 | 0.12 | -0.12 | 0.14 | 0.14 | 0 | 0
344 | 121 | 0.75 | 0 | 0 | 0.01 | 0.02 | -0.02 | 0.1 | -0.1 | 0 | 0 | 0.01 | 0.02 | -0.02 | 0.1 | -0.1 | 0.12 | 0.12 | 0.01 | 0.01
344 | 121 | 1 | 0 | 0 | 0.02 | 0.02 | -0.02 | 0.03 | -0.03 | 0 | 0 | 0.02 | 0.02 | -0.02 | 0.03 | -0.03 | 0.05 | 0.05 | 0.02 | 0.02
345 | 122 | 0 | 0 | 0.01 | 0.03 | 0.02 | -0.02 | 0.03 | -0.03 | 0 | 0.01 | 0.03 | 0.02 | -0.02 | 0.03 | -0.03 | 0.05 | 0.05 | 0.03 | 0.03
345 | 122 | 0.25 | 0 | 0.01 | 0.03 | 0.02 | -0.02 | 0.02 | -0.02 | 0 | 0.01 | 0.03 | 0.02 | -0.02 | 0.02 | -0.02 | 0.04 | 0.04 | 0.03 | 0.03
345 | 122 | 0.5 | 0 | 0.01 | 0.03 | 0.02 | -0.02 | 0.01 | -0.01 | 0 | 0.01 | 0.03 | 0.02 | -0.02 | 0.01 | -0.01 | 0.03 | 0.03 | 0.03 | 0.03
345 | 122 | 0.75 | 0 | 0.01 | 0.03 | 0.02 | -0.02 | -0.01 | 0.01 | 0 | 0.01 | 0.03 | 0.02 | -0.02 | 0 | 0 | 0.03 | 0.02 | 0.03 | 0.03
345 | 122 | 1 | 0 | 0.01 | 0.03 | 0.02 | -0.02 | -0.02 | 0.02 | 0 | 0.01 | 0.03 | 0.02 | -0.02 | -0.02 | 0.02 | 0.04 | 0.04 | 0.03 | 0.03
346 | 123 | 0 | 0 | 0.01 | 0 | 0.02 | -0.02 | 0.05 | -0.05 | 0 | 0.01 | 0.01 | 0.03 | -0.03 | 0.03 | -0.03 | 0.07 | 0.06 | 0.01 | 0.01
346 | 123 | 0.25 | 0 | 0.01 | 0 | 0.01 | -0.01 | 0.05 | -0.05 | 0 | 0.01 | 0 | 0.02 | -0.02 | 0.04 | -0.04 | 0.06 | 0.06 | 0.01 | 0.01
346 | 123 | 0.5 | 0 | 0.01 | 0.01 | 0 | 0 | 0.04 | -0.04 | 0 | 0.01 | 0.01 | 0.01 | -0.01 | 0.04 | -0.04 | 0.04 | 0.05 | 0.01 | 0.01
346 | 123 | 0.75 | 0 | 0.01 | 0.02 | 0 | 0 | 0.01 | -0.01 | 0 | 0.01 | 0.01 | -0.01 | 0.01 | 0.02 | -0.02 | 0.01 | 0.03 | 0.02 | 0.01
346 | 123 | 1 | 0 | 0.01 | 0.02 | -0.01 | 0.01 | -0.02 | 0.02 | 0 | 0.01 | 0.02 | -0.02 | 0.02 | -0.01 | 0.01 | 0.03 | 0.03 | 0.02 | 0.02
347 | 124 | 0 | 0 | 0 | 0.02 | -0.01 | 0.01 | -0.02 | 0.02 | 0 | 0 | 0.02 | -0.01 | 0.01 | -0.01 | 0.01 | 0.03 | 0.02 | 0.02 | 0.02
347 | 124 | 0.25 | 0 | 0 | 0.02 | -0.01 | 0.01 | -0.03 | 0.03 | 0 | 0 | 0.02 | -0.01 | 0.01 | -0.02 | 0.02 | 0.04 | 0.03 | 0.02 | 0.02
347 | 124 | 0.5 | 0 | 0 | 0.03 | -0.01 | 0.01 | -0.05 | 0.05 | 0 | 0 | 0.02 | -0.01 | 0.01 | -0.03 | 0.03 | 0.06 | 0.04 | 0.03 | 0.02
347 | 124 | 0.75 | 0 | 0 | 0.03 | -0.01 | 0.01 | -0.06 | 0.06 | 0 | 0 | 0.02 | -0.01 | 0.01 | -0.04 | 0.04 | 0.07 | 0.05 | 0.03 | 0.02
347 | 124 | 1 | 0 | 0 | 0.03 | -0.01 | 0.01 | -0.07 | 0.07 | 0 | 0 | 0.03 | -0.01 | 0.01 | -0.05 | 0.05 | 0.08 | 0.06 | 0.03 | 0.03
348 | 125 | 0 | 0 | 0.01 | 0 | -0.01 | 0.01 | 0.01 | -0.01 | 0 | 0.01 | 0 | -0.01 | 0.01 | 0.01 | -0.01 | 0.02 | 0.02 | 0.01 | 0.01
348 | 125 | 0.25 | 0 | 0.01 | 0 | 0 | 0 | 0.02 | -0.02 | 0 | 0.01 | 0 | 0 | 0 | 0.02 | -0.02 | 0.02 | 0.02 | 0.01 | 0.01
348 | 125 | 0.5 | 0 | 0.01 | 0 | 0.01 | -0.01 | 0.03 | -0.03 | 0 | 0.01 | 0 | 0.01 | -0.01 | 0.03 | -0.03 | 0.04 | 0.04 | 0.01 | 0.01
348 | 125 | 0.75 | 0 | 0.01 | 0 | 0.02 | -0.02 | 0.03 | -0.03 | 0 | 0.01 | 0 | 0.02 | -0.02 | 0.03 | -0.03 | 0.05 | 0.05 | 0.01 | 0.01
348 | 125 | 1 | 0 | 0.01 | 0 | 0.02 | -0.02 | 0.04 | -0.04 | 0 | 0.01 | 0 | 0.02 | -0.02 | 0.04 | -0.04 | 0.06 | 0.06 | 0.01 | 0.01
349 | 126 | 0 | 0 | 0.01 | 0 | 0.02 | -0.02 | 0.04 | -0.04 | 0 | 0.01 | 0 | 0.02 | -0.02 | 0.04 | -0.04 | 0.06 | 0.06 | 0.01 | 0.01
349 | 126 | 0.25 | 0 | 0.01 | 0 | 0.02 | -0.02 | 0.05 | -0.05 | 0 | 0.01 | 0 | 0.02 | -0.02 | 0.05 | -0.05 | 0.07 | 0.07 | 0.01 | 0.01
349 | 126 | 0.5 | 0 | 0.01 | 0 | 0.02 | -0.02 | 0.05 | -0.05 | 0 | 0.01 | 0 | 0.02 | -0.02 | 0.05 | -0.05 | 0.07 | 0.07 | 0.01 | 0.01
349 | 126 | 0.75 | 0 | 0.01 | 0 | 0.02 | -0.02 | 0.05 | -0.05 | 0 | 0.01 | 0 | 0.02 | -0.02 | 0.05 | -0.05 | 0.07 | 0.07 | 0.01 | 0.01
349 | 126 | 1 | 0 | 0.01 | 0 | 0.03 | -0.03 | 0.05 | -0.05 | 0 | 0.01 | 0 | 0.03 | -0.03 | 0.05 | -0.05 | 0.08 | 0.08 | 0.01 | 0.01
350 | 127 | 0 | 0 | 0 | 0 | 0.02 | -0.02 | 0.05 | -0.05 | 0 | 0 | 0 | 0.02 | -0.02 | 0.05 | -0.05 | 0.07 | 0.07 | 0 | 0
350 | 127 | 0.25 | 0 | 0 | 0 | 0.02 | -0.02 | 0.05 | -0.05 | 0 | 0 | 0 | 0.02 | -0.02 | 0.05 | -0.05 | 0.07 | 0.07 | 0 | 0
350 | 127 | 0.5 | 0 | 0 | 0 | 0.02 | -0.02 | 0.05 | -0.05 | 0 | 0 | 0 | 0.02 | -0.02 | 0.05 | -0.05 | 0.07 | 0.07 | 0 | 0
350 | 127 | 0.75 | 0 | 0 | 0 | 0.02 | -0.02 | 0.05 | -0.05 | 0 | 0 | 0 | 0.02 | -0.02 | 0.06 | -0.06 | 0.07 | 0.08 | 0 | 0
350 | 127 | 1 | 0 | 0 | 0 | 0.02 | -0.02 | 0.06 | -0.06 | 0 | 0 | 0 | 0.02 | -0.02 | 0.06 | -0.06 | 0.08 | 0.08 | 0 | 0
351 | 128 | 0 | 0 | 0.01 | 0 | 0.03 | -0.03 | 0.05 | -0.05 | 0 | 0.01 | 0 | 0.02 | -0.02 | 0.06 | -0.06 | 0.08 | 0.08 | 0.01 | 0.01
351 | 128 | 0.25 | 0 | 0.01 | 0 | 0.02 | -0.02 | 0.05 | -0.05 | 0 | 0.01 | 0 | 0.02 | -0.02 | 0.05 | -0.05 | 0.07 | 0.07 | 0.01 | 0.01
351 | 128 | 0.5 | 0 | 0.01 | 0 | 0.02 | -0.02 | 0.05 | -0.05 | 0 | 0.01 | 0 | 0.02 | -0.02 | 0.05 | -0.05 | 0.07 | 0.07 | 0.01 | 0.01
351 | 128 | 0.75 | 0 | 0.01 | 0 | 0.02 | -0.02 | 0.05 | -0.05 | 0 | 0.01 | 0 | 0.02 | -0.02 | 0.05 | -0.05 | 0.07 | 0.07 | 0.01 | 0.01
351 | 128 | 1 | 0 | 0.01 | 0 | 0.01 | -0.01 | 0.04 | -0.04 | 0 | 0.01 | 0 | 0.01 | -0.01 | 0.05 | -0.05 | 0.05 | 0.06 | 0.01 | 0.01
352 | 129 | 0 | 0 | 0.01 | 0 | 0.02 | -0.02 | 0.04 | -0.04 | 0 | 0.01 | 0 | 0.02 | -0.02 | 0.05 | -0.05 | 0.06 | 0.07 | 0.01 | 0.01
352 | 129 | 0.25 | 0 | 0.01 | 0 | 0.01 | -0.01 | 0.04 | -0.04 | 0 | 0.01 | 0 | 0.01 | -0.01 | 0.04 | -0.04 | 0.05 | 0.05 | 0.01 | 0.01
352 | 129 | 0.5 | 0 | 0.01 | 0 | 0.01 | -0.01 | 0.03 | -0.03 | 0 | 0.01 | 0 | 0 | 0 | 0.03 | -0.03 | 0.04 | 0.03 | 0.01 | 0.01
352 | 129 | 0.75 | 0 | 0.01 | 0 | 0 | 0 | 0.02 | -0.02 | 0 | 0.01 | 0 | 0 | 0 | 0.02 | -0.02 | 0.02 | 0.02 | 0.01 | 0.01
352 | 129 | 1 | 0 | 0.01 | 0 | -0.01 | 0.01 | 0.01 | -0.01 | 0 | 0.01 | 0 | -0.01 | 0.01 | 0.01 | -0.01 | 0.02 | 0.02 | 0.01 | 0.01
353 | 130 | 0 | 0 | 0 | 0 | 0 | 0 | 0.01 | -0.01 | 0 | 0 | 0 | 0 | 0 | 0.01 | -0.01 | 0.01 | 0.01 | 0 | 0
353 | 130 | 0.25 | 0 | 0 | 0 | 0 | 0 | 0.01 | -0.01 | 0 | 0 | 0 | 0 | 0 | 0.01 | -0.01 | 0.01 | 0.01 | 0 | 0
353 | 130 | 0.5 | 0 | 0 | 0 | 0 | 0 | 0.01 | -0.01 | 0 | 0 | 0 | -0.01 | 0.01 | 0.01 | -0.01 | 0.01 | 0.02 | 0 | 0
353 | 130 | 0.75 | 0 | 0 | 0 | -0.01 | 0.01 | 0 | 0 | 0 | 0 | 0 | -0.01 | 0.01 | 0 | 0 | 0.01 | 0.01 | 0 | 0
353 | 130 | 1 | 0 | 0 | 0 | -0.01 | 0.01 | 0 | 0 | 0 | 0 | 0 | -0.01 | 0.01 | 0 | 0 | 0.01 | 0.01 | 0 | 0
354 | 131 | 0 | 0 | 0.02 | 0.02 | -0.04 | 0.04 | -0.13 | 0.13 | 0 | 0.03 | 0.03 | -0.04 | 0.04 | -0.13 | 0.13 | 0.17 | 0.17 | 0.02 | 0.03
354 | 131 | 0.25 | 0 | 0.02 | 0.02 | -0.02 | 0.02 | -0.07 | 0.07 | 0 | 0.03 | 0.03 | -0.02 | 0.02 | -0.07 | 0.07 | 0.09 | 0.09 | 0.02 | 0.03
354 | 131 | 0.5 | 0 | 0.02 | 0.02 | 0 | 0 | -0.02 | 0.02 | 0 | 0.03 | 0.03 | 0 | 0 | -0.01 | 0.01 | 0.02 | 0.01 | 0.02 | 0.03
354 | 131 | 0.75 | 0 | 0.02 | 0.02 | 0.02 | -0.02 | 0.03 | -0.03 | 0 | 0.03 | 0.03 | 0.02 | -0.02 | 0.04 | -0.04 | 0.05 | 0.06 | 0.02 | 0.03
354 | 131 | 1 | 0 | 0.02 | 0.02 | 0.03 | -0.03 | 0.08 | -0.08 | 0 | 0.03 | 0.03 | 0.04 | -0.04 | 0.1 | -0.1 | 0.11 | 0.14 | 0.02 | 0.03
355 | 132 | 0 | 0 | 0 | 0 | 0.03 | -0.03 | 0.07 | -0.07 | 0 | 0 | 0 | 0.03 | -0.03 | 0.07 | -0.07 | 0.1 | 0.1 | 0 | 0
355 | 132 | 0.25 | 0 | 0 | 0 | 0.03 | -0.03 | 0.07 | -0.07 | 0 | 0 | 0 | 0.03 | -0.03 | 0.07 | -0.07 | 0.1 | 0.1 | 0 | 0
355 | 132 | 0.5 | 0 | 0 | 0 | 0.03 | -0.03 | 0.07 | -0.07 | 0 | 0 | 0 | 0.03 | -0.03 | 0.07 | -0.07 | 0.1 | 0.1 | 0 | 0
355 | 132 | 0.75 | 0 | 0 | 0 | 0.03 | -0.03 | 0.07 | -0.07 | 0 | 0 | 0 | 0.02 | -0.02 | 0.07 | -0.07 | 0.1 | 0.09 | 0 | 0
355 | 132 | 1 | 0 | 0 | 0 | 0.03 | -0.03 | 0.07 | -0.07 | 0 | 0 | 0 | 0.02 | -0.02 | 0.07 | -0.07 | 0.1 | 0.09 | 0 | 0
356 | 133 | 0 | 0 | 0 | 0 | 0.02 | -0.02 | 0.07 | -0.07 | 0 | 0 | 0 | 0.02 | -0.02 | 0.07 | -0.07 | 0.09 | 0.09 | 0 | 0
356 | 133 | 0.25 | 0 | 0 | 0 | 0.02 | -0.02 | 0.08 | -0.08 | 0 | 0 | 0 | 0.02 | -0.02 | 0.08 | -0.08 | 0.1 | 0.1 | 0 | 0
356 | 133 | 0.5 | 0 | 0 | 0 | 0.02 | -0.02 | 0.08 | -0.08 | 0 | 0 | 0 | 0.02 | -0.02 | 0.08 | -0.08 | 0.1 | 0.1 | 0 | 0
356 | 133 | 0.75 | 0 | 0 | 0 | 0.03 | -0.03 | 0.08 | -0.08 | 0 | 0 | 0 | 0.03 | -0.03 | 0.09 | -0.09 | 0.11 | 0.12 | 0 | 0
356 | 133 | 1 | 0 | 0 | 0 | 0.03 | -0.03 | 0.09 | -0.09 | 0 | 0 | 0 | 0.03 | -0.03 | 0.1 | -0.1 | 0.12 | 0.13 | 0 | 0
357 | 134 | 0 | 0 | 0.01 | 0.01 | 0.03 | -0.03 | 0.09 | -0.09 | 0 | 0.01 | 0.01 | 0.03 | -0.03 | 0.08 | -0.08 | 0.12 | 0.11 | 0.01 | 0.01
357 | 134 | 0.25 | 0 | 0.01 | 0.01 | 0.03 | -0.03 | 0.08 | -0.08 | 0 | 0.01 | 0.01 | 0.02 | -0.02 | 0.07 | -0.07 | 0.11 | 0.09 | 0.01 | 0.01
357 | 134 | 0.5 | 0 | 0.01 | 0.01 | 0.02 | -0.02 | 0.06 | -0.06 | 0 | 0.01 | 0.01 | 0.02 | -0.02 | 0.06 | -0.06 | 0.08 | 0.08 | 0.01 | 0.01
357 | 134 | 0.75 | 0 | 0.01 | 0.01 | 0.02 | -0.02 | 0.05 | -0.05 | 0 | 0.01 | 0.01 | 0.02 | -0.02 | 0.05 | -0.05 | 0.07 | 0.07 | 0.01 | 0.01
357 | 134 | 1 | 0 | 0.01 | 0.01 | 0.02 | -0.02 | 0.03 | -0.03 | 0 | 0.01 | 0.01 | 0.02 | -0.02 | 0.04 | -0.04 | 0.05 | 0.06 | 0.01 | 0.01
358 | 135 | 0 | 0 | 0.01 | 0.01 | 0.02 | -0.02 | 0.03 | -0.03 | 0 | 0.01 | 0.01 | 0.02 | -0.02 | 0.04 | -0.04 | 0.05 | 0.06 | 0.01 | 0.01
358 | 135 | 0.25 | 0 | 0.01 | 0.01 | 0.01 | -0.01 | 0.01 | -0.01 | 0 | 0.01 | 0.01 | 0.01 | -0.01 | 0.01 | -0.01 | 0.02 | 0.02 | 0.01 | 0.01
358 | 135 | 0.5 | 0 | 0.01 | 0.01 | 0 | 0 | -0.02 | 0.02 | 0 | 0.01 | 0.01 | 0 | 0 | -0.01 | 0.01 | 0.02 | 0.01 | 0.01 | 0.01
358 | 135 | 0.75 | 0 | 0.01 | 0.01 | -0.01 | 0.01 | -0.05 | 0.05 | 0 | 0.01 | 0.01 | -0.01 | 0.01 | -0.04 | 0.04 | 0.06 | 0.05 | 0.01 | 0.01
358 | 135 | 1 | 0 | 0.01 | 0.01 | -0.02 | 0.02 | -0.08 | 0.08 | 0 | 0.01 | 0.01 | -0.01 | 0.01 | -0.06 | 0.06 | 0.1 | 0.07 | 0.01 | 0.01
359 | 136 | 0 | 0 | 0.07 | 0.05 | -0.02 | 0.02 | -0.07 | 0.07 | 0 | 0.07 | 0.05 | -0.02 | 0.02 | -0.1 | 0.1 | 0.09 | 0.12 | 0.07 | 0.07
359 | 136 | 0.25 | 0 | 0.07 | 0.05 | -0.04 | 0.04 | -0.13 | 0.13 | 0 | 0.07 | 0.05 | -0.05 | 0.05 | -0.15 | 0.15 | 0.17 | 0.2 | 0.07 | 0.07
359 | 136 | 0.5 | 0 | 0.07 | 0.05 | -0.07 | 0.07 | -0.18 | 0.18 | 0 | 0.07 | 0.05 | -0.08 | 0.08 | -0.2 | 0.2 | 0.25 | 0.28 | 0.07 | 0.07
359 | 136 | 0.75 | 0 | 0.07 | 0.05 | -0.1 | 0.1 | -0.24 | 0.24 | 0 | 0.07 | 0.05 | -0.1 | 0.1 | -0.25 | 0.25 | 0.34 | 0.35 | 0.07 | 0.07
359 | 136 | 1 | 0 | 0.07 | 0.05 | -0.13 | 0.13 | -0.29 | 0.29 | 0 | 0.07 | 0.05 | -0.13 | 0.13 | -0.31 | 0.31 | 0.42 | 0.44 | 0.07 | 0.07
360 | 137 | 0 | 0 | 0 | 0 | 0.01 | -0.01 | 0 | 0 | 0 | 0 | 0 | 0.01 | -0.01 | 0 | 0 | 0.01 | 0.01 | 0 | 0
360 | 137 | 0.25 | 0 | 0 | 0 | 0 | 0 | 0 | 0 | 0 | 0 | 0 | 0 | 0 | 0 | 0 | 0 | 0 | 0 | 0
360 | 137 | 0.5 | 0 | 0 | 0 | 0 | 0 | 0 | 0 | 0 | 0 | 0 | 0 | 0 | 0 | 0 | 0 | 0 | 0 | 0
360 | 137 | 0.75 | 0 | 0 | 0 | 0 | 0 | 0 | 0 | 0 | 0 | 0 | 0 | 0 | 0 | 0 | 0 | 0 | 0 | 0
360 | 137 | 1 | 0 | 0 | 0 | -0.01 | 0.01 | 0 | 0 | 0 | 0 | 0 | -0.01 | 0.01 | 0 | 0 | 0.01 | 0.01 | 0 | 0
361 | 138 | 0 | 0 | 0 | 0 | 0.01 | -0.01 | 0 | 0 | 0 | 0 | 0 | 0.01 | -0.01 | 0 | 0 | 0.01 | 0.01 | 0 | 0
361 | 138 | 0.25 | 0 | 0 | 0 | 0 | 0 | 0 | 0 | 0 | 0 | 0 | 0 | 0 | 0 | 0 | 0 | 0 | 0 | 0
361 | 138 | 0.5 | 0 | 0 | 0 | 0 | 0 | 0 | 0 | 0 | 0 | 0 | 0 | 0 | 0 | 0 | 0 | 0 | 0 | 0
361 | 138 | 0.75 | 0 | 0 | 0 | 0 | 0 | 0 | 0 | 0 | 0 | 0 | 0 | 0 | 0 | 0 | 0 | 0 | 0 | 0
361 | 138 | 1 | 0 | 0 | 0 | -0.01 | 0.01 | 0 | 0 | 0 | 0 | 0 | -0.01 | 0.01 | 0 | 0 | 0.01 | 0.01 | 0 | 0
362 | 139 | 0 | 0 | 0 | 0 | 0.01 | -0.01 | 0 | 0 | 0 | 0 | 0 | 0.01 | -0.01 | 0 | 0 | 0.01 | 0.01 | 0 | 0
362 | 139 | 0.25 | 0 | 0 | 0 | 0 | 0 | 0 | 0 | 0 | 0 | 0 | 0 | 0 | 0 | 0 | 0 | 0 | 0 | 0
362 | 139 | 0.5 | 0 | 0 | 0 | 0 | 0 | 0 | 0 | 0 | 0 | 0 | 0 | 0 | 0 | 0 | 0 | 0 | 0 | 0
362 | 139 | 0.75 | 0 | 0 | 0 | 0 | 0 | 0 | 0 | 0 | 0 | 0 | 0 | 0 | 0 | 0 | 0 | 0 | 0 | 0
362 | 139 | 1 | 0 | 0 | 0 | -0.01 | 0.01 | 0 | 0 | 0 | 0 | 0 | -0.01 | 0.01 | 0 | 0 | 0.01 | 0.01 | 0 | 0
363 | 140 | 0 | 0 | 0 | 0 | 0.01 | -0.01 | 0 | 0 | 0 | 0 | 0 | 0.01 | -0.01 | 0 | 0 | 0.01 | 0.01 | 0 | 0
363 | 140 | 0.25 | 0 | 0 | 0 | 0 | 0 | 0 | 0 | 0 | 0 | 0 | 0 | 0 | 0 | 0 | 0 | 0 | 0 | 0
363 | 140 | 0.5 | 0 | 0 | 0 | 0 | 0 | 0 | 0 | 0 | 0 | 0 | 0 | 0 | 0 | 0 | 0 | 0 | 0 | 0
363 | 140 | 0.75 | 0 | 0 | 0 | 0 | 0 | 0 | 0 | 0 | 0 | 0 | 0 | 0 | 0 | 0 | 0 | 0 | 0 | 0
363 | 140 | 1 | 0 | 0 | 0 | -0.01 | 0.01 | 0 | 0 | 0 | 0 | 0 | -0.01 | 0.01 | 0 | 0 | 0.01 | 0.01 | 0 | 0
364 | 141 | 0 | 0 | 0 | 0 | 0.01 | -0.01 | 0 | 0 | 0 | 0 | 0 | 0.01 | -0.01 | 0 | 0 | 0.01 | 0.01 | 0 | 0
364 | 141 | 0.25 | 0 | 0 | 0 | 0.01 | -0.01 | 0 | 0 | 0 | 0 | 0 | 0.01 | -0.01 | 0 | 0 | 0.01 | 0.01 | 0 | 0
364 | 141 | 0.5 | 0 | 0 | 0 | 0 | 0 | 0 | 0 | 0 | 0 | 0 | 0 | 0 | 0 | 0 | 0 | 0 | 0 | 0
364 | 141 | 0.75 | 0 | 0 | 0 | 0 | 0 | 0 | 0 | 0 | 0 | 0 | 0 | 0 | 0 | 0 | 0 | 0 | 0 | 0
364 | 141 | 1 | 0 | 0 | 0 | 0 | 0 | 0 | 0 | 0 | 0 | 0 | 0 | 0 | 0 | 0 | 0 | 0 | 0 | 0
365 | 142 | 0 | 0 | 0 | 0 | 0.01 | -0.01 | 0 | 0 | 0 | 0 | 0 | 0.01 | -0.01 | 0 | 0 | 0.01 | 0.01 | 0 | 0
365 | 142 | 0.25 | 0 | 0 | 0 | 0.01 | -0.01 | 0 | 0 | 0 | 0 | 0 | 0.01 | -0.01 | 0 | 0 | 0.01 | 0.01 | 0 | 0
365 | 142 | 0.5 | 0 | 0 | 0 | 0 | 0 | 0 | 0 | 0 | 0 | 0 | 0 | 0 | 0 | 0 | 0 | 0 | 0 | 0
365 | 142 | 0.75 | 0 | 0 | 0 | 0 | 0 | 0 | 0 | 0 | 0 | 0 | 0 | 0 | 0 | 0 | 0 | 0 | 0 | 0
365 | 142 | 1 | 0 | 0 | 0 | 0 | 0 | 0 | 0 | 0 | 0 | 0 | 0 | 0 | 0 | 0 | 0 | 0 | 0 | 0
366 | 143 | 0 | 0 | 0 | 0 | 0.01 | -0.01 | 0 | 0 | 0 | 0 | 0 | 0.01 | -0.01 | 0 | 0 | 0.01 | 0.01 | 0 | 0
366 | 143 | 0.25 | 0 | 0 | 0 | 0.01 | -0.01 | 0 | 0 | 0 | 0 | 0 | 0.01 | -0.01 | 0 | 0 | 0.01 | 0.01 | 0 | 0
366 | 143 | 0.5 | 0 | 0 | 0 | 0.01 | -0.01 | 0 | 0 | 0 | 0 | 0 | 0.01 | -0.01 | 0 | 0 | 0.01 | 0.01 | 0 | 0
366 | 143 | 0.75 | 0 | 0 | 0 | 0 | 0 | 0 | 0 | 0 | 0 | 0 | 0 | 0 | 0 | 0 | 0 | 0 | 0 | 0
366 | 143 | 1 | 0 | 0 | 0 | 0 | 0 | 0 | 0 | 0 | 0 | 0 | 0 | 0 | 0 | 0 | 0 | 0 | 0 | 0
367 | 144 | 0 | 0 | 0 | 0 | 0.01 | -0.01 | 0 | 0 | 0 | 0 | 0 | 0.01 | -0.01 | 0 | 0 | 0.01 | 0.01 | 0 | 0
367 | 144 | 0.25 | 0 | 0 | 0 | 0.01 | -0.01 | 0 | 0 | 0 | 0 | 0 | 0.01 | -0.01 | 0 | 0 | 0.01 | 0.01 | 0 | 0
367 | 144 | 0.5 | 0 | 0 | 0 | 0.01 | -0.01 | 0 | 0 | 0 | 0 | 0 | 0.01 | -0.01 | 0 | 0 | 0.01 | 0.01 | 0 | 0
367 | 144 | 0.75 | 0 | 0 | 0 | 0 | 0 | 0 | 0 | 0 | 0 | 0 | 0 | 0 | 0 | 0 | 0 | 0 | 0 | 0
367 | 144 | 1 | 0 | 0 | 0 | 0 | 0 | 0 | 0 | 0 | 0 | 0 | 0 | 0 | 0 | 0 | 0 | 0 | 0 | 0
368 | 145 | 0 | 0 | 0 | 0 | 0 | 0 | 0 | 0 | 0 | 0 | 0 | 0 | 0 | 0 | 0 | 0 | 0 | 0 | 0
368 | 145 | 0.25 | 0 | 0 | 0 | 0 | 0 | 0 | 0 | 0 | 0 | 0 | 0 | 0 | 0 | 0 | 0 | 0 | 0 | 0
368 | 145 | 0.5 | 0 | 0 | 0 | 0 | 0 | 0 | 0 | 0 | 0 | 0 | 0 | 0 | 0 | 0 | 0 | 0 | 0 | 0
368 | 145 | 0.75 | 0 | 0 | 0 | -0.01 | 0.01 | 0 | 0 | 0 | 0 | 0 | -0.01 | 0.01 | 0 | 0 | 0.01 | 0.01 | 0 | 0
368 | 145 | 1 | 0 | 0 | 0 | -0.01 | 0.01 | 0 | 0 | 0 | 0 | 0 | -0.01 | 0.01 | 0 | 0 | 0.01 | 0.01 | 0 | 0
369 | 146 | 0 | 0 | 0 | 0 | 0 | 0 | 0 | 0 | 0 | 0 | 0 | 0 | 0 | 0 | 0 | 0 | 0 | 0 | 0
369 | 146 | 0.25 | 0 | 0 | 0 | 0 | 0 | 0 | 0 | 0 | 0 | 0 | 0 | 0 | 0 | 0 | 0 | 0 | 0 | 0
369 | 146 | 0.5 | 0 | 0 | 0 | -0.01 | 0.01 | 0 | 0 | 0 | 0 | 0 | -0.01 | 0.01 | 0 | 0 | 0.01 | 0.01 | 0 | 0
369 | 146 | 0.75 | 0 | 0 | 0 | -0.01 | 0.01 | 0 | 0 | 0 | 0 | 0 | -0.01 | 0.01 | 0 | 0 | 0.01 | 0.01 | 0 | 0
369 | 146 | 1 | 0 | 0 | 0 | -0.01 | 0.01 | 0 | 0 | 0 | 0 | 0 | -0.01 | 0.01 | 0 | 0 | 0.01 | 0.01 | 0 | 0
370 | 147 | 0 | 0.03 | 0 | 0 | 0 | 0 | 0.02 | -0.01 | 0.03 | 0 | 0 | 0 | 0 | 0.02 | -0.01 | 0.05 | 0.05 | 0 | 0
370 | 147 | 0.25 | 0.03 | 0 | 0 | 0 | 0 | 0.01 | -0.01 | 0.03 | 0 | 0 | 0 | 0 | 0.01 | -0.01 | 0.04 | 0.04 | 0 | 0
370 | 147 | 0.5 | 0.03 | 0 | 0 | 0 | 0 | 0 | 0 | 0.03 | 0 | 0 | 0 | 0 | 0.01 | 0 | 0.03 | 0.04 | 0 | 0
370 | 147 | 0.75 | 0.03 | 0 | 0 | 0 | 0 | 0 | 0 | 0.03 | 0 | 0 | 0 | 0 | 0 | 0 | 0.03 | 0.03 | 0 | 0
370 | 147 | 1 | 0.03 | 0 | 0 | 0 | 0 | -0.01 | 0 | 0.03 | 0 | 0 | 0 | 0 | -0.01 | 0 | 0.04 | 0.04 | 0 | 0
371 | 150 | 0 | 0.04 | 0 | 0 | 0 | 0 | 0.02 | -0.01 | 0.04 | 0 | 0 | 0 | 0 | 0.03 | -0.01 | 0.06 | 0.07 | 0 | 0
371 | 150 | 0.25 | 0.04 | 0 | 0 | 0 | 0 | 0.01 | -0.01 | 0.04 | 0 | 0 | 0 | 0 | 0.02 | -0.01 | 0.05 | 0.06 | 0 | 0
371 | 150 | 0.5 | 0.04 | 0 | 0 | 0 | 0 | 0.01 | 0 | 0.04 | 0 | 0 | 0 | 0 | 0.01 | 0 | 0.05 | 0.05 | 0 | 0
371 | 150 | 0.75 | 0.04 | 0 | 0 | 0 | 0 | 0 | 0 | 0.04 | 0 | 0 | 0 | 0 | 0 | 0 | 0.04 | 0.04 | 0 | 0
371 | 150 | 1 | 0.04 | 0 | 0 | 0 | 0 | -0.01 | 0.01 | 0.04 | 0 | 0 | 0 | 0 | -0.01 | 0.01 | 0.05 | 0.05 | 0 | 0
372 | 151 | 0 | -0.04 | 0 | 0 | 0.01 | -0.01 | 0.03 | -0.01 | -0.04 | 0 | 0 | 0.01 | -0.01 | 0.03 | -0.01 | 0.08 | 0.08 | 0 | 0
372 | 151 | 0.25 | -0.04 | 0 | 0 | 0 | 0 | 0.02 | -0.01 | -0.04 | 0 | 0 | 0 | 0 | 0.02 | -0.01 | 0.06 | 0.06 | 0 | 0
372 | 151 | 0.5 | -0.04 | 0 | 0 | 0 | 0 | 0 | 0 | -0.04 | 0 | 0 | 0 | 0 | 0 | 0 | 0.04 | 0.04 | 0 | 0
372 | 151 | 0.75 | -0.04 | 0 | 0 | 0 | 0 | -0.01 | 0.01 | -0.04 | 0 | 0 | 0 | 0 | -0.01 | 0.01 | 0.05 | 0.05 | 0 | 0
372 | 151 | 1 | -0.04 | 0 | 0 | 0 | 0 | -0.03 | 0.01 | -0.04 | 0 | 0 | 0 | 0 | -0.03 | 0.01 | 0.07 | 0.07 | 0 | 0
373 | 152 | 0 | -0.04 | 0 | 0 | 0.01 | -0.01 | 0.04 | -0.02 | -0.04 | 0 | 0 | 0.01 | -0.01 | 0.04 | -0.02 | 0.09 | 0.09 | 0 | 0
373 | 152 | 0.25 | -0.04 | 0 | 0 | 0.01 | -0.01 | 0.02 | -0.01 | -0.04 | 0 | 0 | 0.01 | -0.01 | 0.02 | -0.01 | 0.07 | 0.07 | 0 | 0
373 | 152 | 0.5 | -0.04 | 0 | 0 | 0 | 0 | 0 | 0 | -0.04 | 0 | 0 | 0 | 0 | 0 | 0 | 0.04 | 0.04 | 0 | 0
373 | 152 | 0.75 | -0.04 | 0 | 0 | 0 | 0 | -0.02 | 0.01 | -0.04 | 0 | 0 | 0 | 0 | -0.02 | 0.01 | 0.06 | 0.06 | 0 | 0
373 | 152 | 1 | -0.04 | 0 | 0 | 0 | 0 | -0.04 | 0.02 | -0.04 | 0 | 0 | 0 | 0 | -0.03 | 0.01 | 0.08 | 0.07 | 0 | 0
374 | 153 | 0 | 0.01 | 0 | 0 | 0.01 | -0.01 | 0.03 | -0.01 | 0.01 | 0 | 0 | 0.01 | -0.01 | 0.03 | -0.01 | 0.05 | 0.05 | 0 | 0
374 | 153 | 0.25 | 0.01 | 0 | 0 | 0.01 | -0.01 | 0.01 | -0.01 | 0.01 | 0 | 0 | 0.01 | -0.01 | 0.01 | -0.01 | 0.03 | 0.03 | 0 | 0
374 | 153 | 0.5 | 0.01 | 0 | 0 | 0 | 0 | 0 | 0 | 0.01 | 0 | 0 | 0 | 0 | 0 | 0 | 0.01 | 0.01 | 0 | 0
374 | 153 | 0.75 | 0.01 | 0 | 0 | 0 | 0 | -0.02 | 0.01 | 0.01 | 0 | 0 | 0 | 0 | -0.02 | 0.01 | 0.03 | 0.03 | 0 | 0
374 | 153 | 1 | 0.01 | 0 | 0 | 0 | 0 | -0.03 | 0.01 | 0.01 | 0 | 0 | 0 | 0 | -0.03 | 0.01 | 0.04 | 0.04 | 0 | 0
375 | 154 | 0 | -0.03 | 0 | 0 | 0 | 0 | 0.03 | -0.01 | -0.03 | 0 | 0 | 0 | 0 | 0.03 | -0.01 | 0.06 | 0.06 | 0 | 0
375 | 154 | 0.25 | -0.03 | 0 | 0 | 0 | 0 | 0.01 | -0.01 | -0.03 | 0 | 0 | 0 | 0 | 0.01 | -0.01 | 0.04 | 0.04 | 0 | 0
375 | 154 | 0.5 | -0.03 | 0 | 0 | 0 | 0 | 0 | 0 | -0.03 | 0 | 0 | 0 | 0 | 0 | 0 | 0.03 | 0.03 | 0 | 0
375 | 154 | 0.75 | -0.03 | 0 | 0 | 0 | 0 | -0.01 | 0.01 | -0.03 | 0 | 0 | 0 | 0 | -0.01 | 0 | 0.04 | 0.04 | 0 | 0
375 | 154 | 1 | -0.03 | 0 | 0 | 0 | 0 | -0.03 | 0.01 | -0.03 | 0 | 0 | 0 | 0 | -0.02 | 0.01 | 0.06 | 0.05 | 0 | 0
376 | 155 | 0 | 0.03 | 0 | 0 | 0 | 0 | 0.04 | -0.02 | 0.03 | 0 | 0 | 0 | 0 | 0.04 | -0.02 | 0.07 | 0.07 | 0 | 0
376 | 155 | 0.25 | 0.03 | 0 | 0 | 0 | 0 | 0.02 | -0.01 | 0.03 | 0 | 0 | 0 | 0 | 0.02 | -0.01 | 0.05 | 0.05 | 0 | 0
376 | 155 | 0.5 | 0.03 | 0 | 0 | 0 | 0 | 0 | 0 | 0.03 | 0 | 0 | 0 | 0 | 0 | 0 | 0.03 | 0.03 | 0 | 0
376 | 155 | 0.75 | 0.03 | 0 | 0 | 0 | 0 | -0.02 | 0.01 | 0.03 | 0 | 0 | 0 | 0 | -0.02 | 0.01 | 0.05 | 0.05 | 0 | 0
376 | 155 | 1 | 0.03 | 0 | 0 | 0 | 0 | -0.04 | 0.02 | 0.03 | 0 | 0 | 0 | 0 | -0.04 | 0.02 | 0.07 | 0.07 | 0 | 0
377 | 156 | 0 | -0.01 | 0 | 0 | 0 | 0 | 0.03 | -0.01 | -0.01 | 0 | 0 | 0 | 0 | 0.03 | -0.01 | 0.04 | 0.04 | 0 | 0
377 | 156 | 0.25 | -0.01 | 0 | 0 | 0 | 0 | 0.01 | -0.01 | -0.01 | 0 | 0 | 0 | 0 | 0.01 | -0.01 | 0.02 | 0.02 | 0 | 0
377 | 156 | 0.5 | -0.01 | 0 | 0 | 0 | 0 | 0 | 0 | -0.01 | 0 | 0 | 0 | 0 | 0 | 0 | 0.01 | 0.01 | 0 | 0
377 | 156 | 0.75 | -0.01 | 0 | 0 | -0.01 | 0.01 | -0.01 | 0.01 | -0.01 | 0 | 0 | -0.01 | 0.01 | -0.01 | 0.01 | 0.03 | 0.03 | 0 | 0
377 | 156 | 1 | -0.01 | 0 | 0 | -0.01 | 0.01 | -0.03 | 0.01 | -0.01 | 0 | 0 | -0.01 | 0.01 | -0.03 | 0.01 | 0.05 | 0.05 | 0 | 0
378 | 157 | 0 | 0 | 0 | 0 | 0.01 | -0.01 | -0.02 | 0.01 | 0 | 0 | 0 | 0.01 | -0.01 | -0.02 | 0.01 | 0.03 | 0.03 | 0 | 0
378 | 157 | 0.25 | 0 | 0 | 0 | 0.01 | -0.01 | -0.01 | 0 | 0 | 0 | 0 | 0.01 | -0.01 | -0.01 | 0 | 0.02 | 0.02 | 0 | 0
378 | 157 | 0.5 | 0 | 0 | 0 | 0.01 | -0.01 | 0 | 0 | 0 | 0 | 0 | 0.01 | -0.01 | 0 | 0 | 0.01 | 0.01 | 0 | 0
378 | 157 | 0.75 | 0 | 0 | 0 | 0 | 0 | 0.01 | -0.01 | 0 | 0 | 0 | 0 | 0 | 0.01 | -0.01 | 0.01 | 0.01 | 0 | 0
378 | 157 | 1 | 0 | 0 | 0 | 0 | 0 | 0.03 | -0.01 | 0 | 0 | 0 | 0 | 0 | 0.02 | -0.01 | 0.03 | 0.02 | 0 | 0
379 | 158 | 0 | -0.04 | 0 | 0 | 0.01 | -0.01 | -0.04 | 0.02 | -0.04 | 0 | 0 | 0.01 | -0.01 | -0.04 | 0.02 | 0.09 | 0.09 | 0 | 0
379 | 158 | 0.25 | -0.04 | 0 | 0 | 0 | 0 | -0.02 | 0.01 | -0.04 | 0 | 0 | 0 | 0 | -0.02 | 0.01 | 0.06 | 0.06 | 0 | 0
379 | 158 | 0.5 | -0.04 | 0 | 0 | 0 | 0 | 0 | 0 | -0.04 | 0 | 0 | 0 | 0 | 0 | 0 | 0.04 | 0.04 | 0 | 0
379 | 158 | 0.75 | -0.04 | 0 | 0 | 0 | 0 | 0.02 | -0.01 | -0.04 | 0 | 0 | 0 | 0 | 0.02 | -0.01 | 0.06 | 0.06 | 0 | 0
379 | 158 | 1 | -0.04 | 0 | 0 | 0 | 0 | 0.04 | -0.02 | -0.04 | 0 | 0 | 0 | 0 | 0.04 | -0.02 | 0.08 | 0.08 | 0 | 0
380 | 159 | 0 | 0.02 | 0 | 0 | 0.01 | -0.01 | -0.03 | 0.01 | 0.02 | 0 | 0 | 0.01 | -0.01 | -0.03 | 0.01 | 0.06 | 0.06 | 0 | 0
380 | 159 | 0.25 | 0.02 | 0 | 0 | 0 | 0 | -0.01 | 0.01 | 0.02 | 0 | 0 | 0 | 0 | -0.01 | 0.01 | 0.03 | 0.03 | 0 | 0
380 | 159 | 0.5 | 0.02 | 0 | 0 | 0 | 0 | 0 | 0 | 0.02 | 0 | 0 | 0 | 0 | 0 | 0 | 0.02 | 0.02 | 0 | 0
380 | 159 | 0.75 | 0.02 | 0 | 0 | 0 | 0 | 0.02 | -0.01 | 0.02 | 0 | 0 | 0 | 0 | 0.02 | -0.01 | 0.04 | 0.04 | 0 | 0
380 | 159 | 1 | 0.02 | 0 | 0 | 0 | 0 | 0.03 | -0.01 | 0.02 | 0 | 0 | 0 | 0 | 0.03 | -0.01 | 0.05 | 0.05 | 0 | 0
381 | 160 | 0 | -0.02 | 0 | 0 | 0 | 0 | -0.03 | 0.01 | -0.02 | 0 | 0 | 0 | 0 | -0.03 | 0.01 | 0.05 | 0.05 | 0 | 0
381 | 160 | 0.25 | -0.02 | 0 | 0 | 0 | 0 | -0.02 | 0.01 | -0.02 | 0 | 0 | 0 | 0 | -0.02 | 0.01 | 0.04 | 0.04 | 0 | 0
381 | 160 | 0.5 | -0.02 | 0 | 0 | 0 | 0 | 0 | 0 | -0.02 | 0 | 0 | 0 | 0 | 0 | 0 | 0.02 | 0.02 | 0 | 0
381 | 160 | 0.75 | -0.02 | 0 | 0 | 0 | 0 | 0.01 | -0.01 | -0.02 | 0 | 0 | 0 | 0 | 0.01 | -0.01 | 0.03 | 0.03 | 0 | 0
381 | 160 | 1 | -0.02 | 0 | 0 | -0.01 | 0.01 | 0.03 | -0.01 | -0.02 | 0 | 0 | -0.01 | 0.01 | 0.03 | -0.01 | 0.06 | 0.06 | 0 | 0
382 | 161 | 0 | 0.03 | 0 | 0 | 0.01 | -0.01 | -0.03 | 0.01 | 0.03 | 0 | 0 | 0.01 | -0.01 | -0.03 | 0.01 | 0.07 | 0.07 | 0 | 0
382 | 161 | 0.25 | 0.03 | 0 | 0 | 0 | 0 | -0.01 | 0.01 | 0.03 | 0 | 0 | 0 | 0 | -0.01 | 0 | 0.04 | 0.04 | 0 | 0
382 | 161 | 0.5 | 0.03 | 0 | 0 | 0 | 0 | 0 | 0 | 0.03 | 0 | 0 | 0 | 0 | 0 | 0 | 0.03 | 0.03 | 0 | 0
382 | 161 | 0.75 | 0.03 | 0 | 0 | 0 | 0 | 0.02 | -0.01 | 0.03 | 0 | 0 | 0 | 0 | 0.02 | -0.01 | 0.05 | 0.05 | 0 | 0
382 | 161 | 1 | 0.03 | 0 | 0 | -0.01 | 0.01 | 0.03 | -0.01 | 0.03 | 0 | 0 | -0.01 | 0.01 | 0.03 | -0.01 | 0.07 | 0.07 | 0 | 0
383 | 162 | 0 | -0.04 | 0 | 0 | 0 | 0 | -0.01 | 0.01 | -0.04 | 0 | 0 | 0 | 0 | -0.01 | 0.01 | 0.05 | 0.05 | 0 | 0
383 | 162 | 0.25 | -0.04 | 0 | 0 | 0 | 0 | 0 | 0 | -0.04 | 0 | 0 | 0 | 0 | 0 | 0 | 0.04 | 0.04 | 0 | 0
383 | 162 | 0.5 | -0.04 | 0 | 0 | 0 | 0 | 0.01 | 0 | -0.04 | 0 | 0 | 0 | 0 | 0.01 | 0 | 0.05 | 0.05 | 0 | 0
383 | 162 | 0.75 | -0.04 | 0 | 0 | 0 | 0 | 0.01 | -0.01 | -0.04 | 0 | 0 | 0 | 0 | 0.02 | -0.01 | 0.05 | 0.06 | 0 | 0
383 | 162 | 1 | -0.04 | 0 | 0 | 0 | 0 | 0.02 | -0.01 | -0.04 | 0 | 0 | 0 | 0 | 0.03 | -0.01 | 0.06 | 0.07 | 0 | 0
384 | 163 | 0 | 0.04 | 0 | 0 | 0 | 0 | -0.04 | 0.02 | 0.04 | 0 | 0 | 0 | 0 | -0.03 | 0.02 | 0.08 | 0.07 | 0 | 0
384 | 163 | 0.25 | 0.04 | 0 | 0 | 0 | 0 | -0.02 | 0.01 | 0.04 | 0 | 0 | 0 | 0 | -0.02 | 0.01 | 0.06 | 0.06 | 0 | 0
384 | 163 | 0.5 | 0.04 | 0 | 0 | 0 | 0 | 0 | 0 | 0.04 | 0 | 0 | 0 | 0 | 0 | 0 | 0.04 | 0.04 | 0 | 0
384 | 163 | 0.75 | 0.04 | 0 | 0 | 0 | 0 | 0.02 | -0.01 | 0.04 | 0 | 0 | 0 | 0 | 0.02 | -0.01 | 0.06 | 0.06 | 0 | 0
384 | 163 | 1 | 0.04 | 0 | 0 | -0.01 | 0.01 | 0.04 | -0.02 | 0.04 | 0 | 0 | -0.01 | 0.01 | 0.04 | -0.02 | 0.09 | 0.09 | 0 | 0
385 | 164 | 0 | -0.03 | 0 | 0 | 0 | 0 | -0.01 | 0 | -0.03 | 0 | 0 | 0 | 0 | -0.01 | 0.01 | 0.04 | 0.04 | 0 | 0
385 | 164 | 0.25 | -0.03 | 0 | 0 | 0 | 0 | 0 | 0 | -0.03 | 0 | 0 | 0 | 0 | 0 | 0 | 0.03 | 0.03 | 0 | 0
385 | 164 | 0.5 | -0.03 | 0 | 0 | 0 | 0 | 0.01 | 0 | -0.03 | 0 | 0 | 0 | 0 | 0.01 | 0 | 0.04 | 0.04 | 0 | 0
385 | 164 | 0.75 | -0.03 | 0 | 0 | 0 | 0 | 0.01 | -0.01 | -0.03 | 0 | 0 | 0 | 0 | 0.02 | -0.01 | 0.04 | 0.05 | 0 | 0
385 | 164 | 1 | -0.03 | 0 | 0 | 0 | 0 | 0.02 | -0.01 | -0.03 | 0 | 0 | 0 | 0 | 0.03 | -0.01 | 0.05 | 0.06 | 0 | 0
386 | 173 | 0 | 0 | 0 | 0.01 | 0 | 0 | -0.12 | 0.12 | 0 | 0 | 0.01 | 0 | 0 | -0.12 | 0.12 | 0.12 | 0.12 | 0.01 | 0.01
386 | 173 | 0.25 | 0 | 0 | 0.01 | 0 | 0 | -0.06 | 0.06 | 0 | 0 | 0.01 | 0 | 0 | -0.06 | 0.06 | 0.06 | 0.06 | 0.01 | 0.01
386 | 173 | 0.5 | 0 | 0 | 0.01 | 0 | 0 | -0.01 | 0.01 | 0 | 0 | 0.01 | 0 | 0 | -0.01 | 0.01 | 0.01 | 0.01 | 0.01 | 0.01
386 | 173 | 0.75 | 0 | 0 | 0.01 | 0 | 0 | 0.05 | -0.05 | 0 | 0 | 0.01 | 0 | 0 | 0.05 | -0.05 | 0.05 | 0.05 | 0.01 | 0.01
386 | 173 | 1 | 0 | 0 | 0.01 | 0 | 0 | 0.1 | -0.1 | 0 | 0 | 0.01 | 0 | 0 | 0.1 | -0.1 | 0.1 | 0.1 | 0.01 | 0.01
387 | 174 | 0 | -0.01 | 0 | 0 | 0 | 0 | -0.09 | 0.09 | -0.01 | 0 | 0 | 0 | 0 | -0.09 | 0.09 | 0.1 | 0.1 | 0 | 0
387 | 174 | 0.25 | -0.01 | 0 | 0 | 0 | 0 | -0.05 | 0.05 | -0.01 | 0 | 0 | 0 | 0 | -0.05 | 0.05 | 0.06 | 0.06 | 0 | 0
387 | 174 | 0.5 | -0.01 | 0 | 0 | 0 | 0 | 0 | 0 | -0.01 | 0 | 0 | 0 | 0 | 0 | 0 | 0.01 | 0.01 | 0 | 0
387 | 174 | 0.75 | -0.01 | 0 | 0 | 0 | 0 | 0.04 | -0.04 | -0.01 | 0 | 0 | 0 | 0 | 0.04 | -0.04 | 0.05 | 0.05 | 0 | 0
387 | 174 | 1 | -0.01 | 0 | 0 | 0 | 0 | 0.09 | -0.09 | -0.01 | 0 | 0 | 0 | 0 | 0.09 | -0.09 | 0.1 | 0.1 | 0 | 0
388 | 175 | 0 | -0.01 | 0 | 0 | 0 | 0 | 0.1 | -0.1 | 0 | 0 | 0 | 0 | 0 | 0.1 | -0.1 | 0.11 | 0.1 | 0 | 0
388 | 175 | 0.25 | -0.01 | 0 | 0 | 0 | 0 | 0.05 | -0.05 | 0 | 0 | 0 | 0 | 0 | 0.05 | -0.05 | 0.06 | 0.05 | 0 | 0
388 | 175 | 0.5 | -0.01 | 0 | 0 | 0 | 0 | 0 | 0 | 0 | 0 | 0 | 0 | 0 | 0 | 0 | 0.01 | 0 | 0 | 0
388 | 175 | 0.75 | -0.01 | 0 | 0 | 0 | 0 | -0.04 | 0.04 | 0 | 0 | 0 | 0 | 0 | -0.04 | 0.04 | 0.05 | 0.04 | 0 | 0
388 | 175 | 1 | -0.01 | 0 | 0 | 0 | 0 | -0.09 | 0.09 | 0 | 0 | 0 | 0 | 0 | -0.09 | 0.09 | 0.1 | 0.09 | 0 | 0
389 | 176 | 0 | -0.01 | 0 | 0 | 0 | 0 | 0.1 | -0.1 | -0.01 | 0 | 0 | 0 | 0 | 0.09 | -0.09 | 0.11 | 0.1 | 0 | 0
389 | 176 | 0.25 | -0.01 | 0 | 0 | 0 | 0 | 0.05 | -0.05 | -0.01 | 0 | 0 | 0 | 0 | 0.05 | -0.05 | 0.06 | 0.06 | 0 | 0
389 | 176 | 0.5 | -0.01 | 0 | 0 | 0 | 0 | 0 | 0 | -0.01 | 0 | 0 | 0 | 0 | 0 | 0 | 0.01 | 0.01 | 0 | 0
389 | 176 | 0.75 | -0.01 | 0 | 0 | 0 | 0 | -0.05 | 0.05 | -0.01 | 0 | 0 | 0 | 0 | -0.05 | 0.05 | 0.06 | 0.06 | 0 | 0
389 | 176 | 1 | -0.01 | 0 | 0 | 0 | 0 | -0.1 | 0.1 | -0.01 | 0 | 0 | 0 | 0 | -0.09 | 0.09 | 0.11 | 0.1 | 0 | 0
390 | 177 | 0 | -0.01 | 0 | 0 | 0.02 | -0.02 | 0.01 | 0 | -0.01 | 0 | 0 | 0.02 | -0.02 | 0.01 | 0 | 0.04 | 0.04 | 0 | 0
390 | 177 | 0.25 | -0.01 | 0 | 0 | 0.01 | -0.01 | 0.01 | 0 | -0.01 | 0 | 0 | 0.01 | -0.01 | 0.01 | 0 | 0.03 | 0.03 | 0 | 0
390 | 177 | 0.5 | -0.01 | 0 | 0 | 0 | 0 | 0 | 0 | -0.01 | 0 | 0 | 0 | 0 | 0 | 0 | 0.01 | 0.01 | 0 | 0
390 | 177 | 0.75 | -0.01 | 0 | 0 | -0.01 | 0.01 | -0.01 | 0 | -0.01 | 0 | 0 | -0.01 | 0.01 | -0.01 | 0 | 0.03 | 0.03 | 0 | 0
390 | 177 | 1 | -0.01 | 0 | 0 | -0.02 | 0.02 | -0.01 | 0 | -0.01 | 0 | 0 | -0.01 | 0.01 | -0.01 | 0 | 0.04 | 0.03 | 0 | 0
391 | 179 | 0 | 0 | 0 | 0 | 0 | 0 | -0.01 | 0 | 0 | 0 | 0 | 0 | 0 | -0.01 | 0 | 0.01 | 0.01 | 0 | 0
391 | 179 | 0.25 | 0 | 0 | 0 | 0 | 0 | -0.01 | 0 | 0 | 0 | 0 | 0 | 0 | 0 | 0 | 0.01 | 0 | 0 | 0
391 | 179 | 0.5 | 0 | 0 | 0 | 0.01 | -0.01 | 0 | 0 | 0 | 0 | 0 | 0.01 | -0.01 | 0 | 0 | 0.01 | 0.01 | 0 | 0
391 | 179 | 0.75 | 0 | 0 | 0 | 0.01 | -0.01 | 0.01 | 0 | 0 | 0 | 0 | 0.02 | -0.02 | 0.01 | 0 | 0.02 | 0.03 | 0 | 0
391 | 179 | 1 | 0 | 0 | 0 | 0.02 | -0.02 | 0.01 | -0.01 | 0 | 0 | 0 | 0.02 | -0.02 | 0.01 | -0.01 | 0.03 | 0.03 | 0 | 0
392 | 180 | 0 | -0.01 | 0 | 0 | 0.02 | -0.02 | 0.01 | 0 | -0.01 | 0 | 0 | 0.02 | -0.02 | 0.01 | 0 | 0.04 | 0.04 | 0 | 0
392 | 180 | 0.25 | -0.01 | 0 | 0 | 0 | 0 | 0 | 0 | -0.01 | 0 | 0 | 0 | 0 | 0 | 0 | 0.01 | 0.01 | 0 | 0
392 | 180 | 0.5 | -0.01 | 0 | 0 | -0.01 | 0.01 | 0 | 0 | -0.01 | 0 | 0 | -0.01 | 0.01 | 0 | 0 | 0.02 | 0.02 | 0 | 0
392 | 180 | 0.75 | -0.01 | 0 | 0 | -0.02 | 0.02 | -0.01 | 0 | -0.01 | 0 | 0 | -0.02 | 0.02 | -0.01 | 0 | 0.04 | 0.04 | 0 | 0
392 | 180 | 1 | -0.01 | 0 | 0 | -0.04 | 0.04 | -0.01 | 0.01 | -0.01 | 0 | 0 | -0.04 | 0.04 | -0.01 | 0.01 | 0.06 | 0.06 | 0 | 0
393 | 181 | 0 | -0.01 | 0 | 0 | -0.02 | 0.02 | -0.01 | 0 | -0.01 | 0 | 0 | -0.02 | 0.02 | -0.01 | 0 | 0.04 | 0.04 | 0 | 0
393 | 181 | 0.25 | -0.01 | 0 | 0 | 0 | 0 | 0 | 0 | -0.01 | 0 | 0 | 0 | 0 | 0 | 0 | 0.01 | 0.01 | 0 | 0
393 | 181 | 0.5 | -0.01 | 0 | 0 | 0.01 | -0.01 | 0 | 0 | -0.01 | 0 | 0 | 0.01 | -0.01 | 0 | 0 | 0.02 | 0.02 | 0 | 0
393 | 181 | 0.75 | -0.01 | 0 | 0 | 0.03 | -0.03 | 0.01 | 0 | -0.01 | 0 | 0 | 0.03 | -0.03 | 0 | 0 | 0.05 | 0.04 | 0 | 0
393 | 181 | 1 | -0.01 | 0 | 0 | 0.04 | -0.04 | 0.01 | 0 | -0.01 | 0 | 0 | 0.04 | -0.04 | 0.01 | 0 | 0.06 | 0.06 | 0 | 0
394 | 182 | 0 | -0.01 | 0.01 | 0 | 0.02 | -0.02 | -0.01 | 0 | -0.02 | 0.01 | 0 | 0.02 | -0.02 | -0.01 | 0 | 0.04 | 0.05 | 0.01 | 0.01
394 | 182 | 0.25 | -0.01 | 0.01 | 0 | 0 | 0 | 0 | 0 | -0.02 | 0.01 | 0 | 0 | 0 | 0 | 0 | 0.01 | 0.02 | 0.01 | 0.01
394 | 182 | 0.5 | -0.01 | 0.01 | 0 | -0.01 | 0.01 | 0 | 0 | -0.02 | 0.01 | 0 | -0.01 | 0.01 | 0 | 0 | 0.02 | 0.03 | 0.01 | 0.01
394 | 182 | 0.75 | -0.01 | 0.01 | 0 | -0.03 | 0.03 | 0.01 | 0 | -0.02 | 0.01 | 0 | -0.03 | 0.03 | 0.01 | 0 | 0.05 | 0.06 | 0.01 | 0.01
394 | 182 | 1 | -0.01 | 0.01 | 0 | -0.04 | 0.04 | 0.01 | 0 | -0.02 | 0.01 | 0 | -0.04 | 0.04 | 0.01 | 0 | 0.06 | 0.07 | 0.01 | 0.01
395 | 183 | 0 | -0.01 | 0 | 0 | -0.01 | 0.01 | 0.01 | 0 | -0.01 | 0 | 0 | -0.01 | 0.01 | 0.01 | 0 | 0.03 | 0.03 | 0 | 0
395 | 183 | 0.25 | -0.01 | 0 | 0 | 0 | 0 | 0 | 0 | -0.01 | 0 | 0 | 0 | 0 | 0 | 0 | 0.01 | 0.01 | 0 | 0
395 | 183 | 0.5 | -0.01 | 0 | 0 | 0.01 | -0.01 | 0 | 0 | -0.01 | 0 | 0 | 0.01 | -0.01 | 0 | 0 | 0.02 | 0.02 | 0 | 0
395 | 183 | 0.75 | -0.01 | 0 | 0 | 0.02 | -0.02 | -0.01 | 0 | -0.01 | 0 | 0 | 0.02 | -0.02 | -0.01 | 0 | 0.04 | 0.04 | 0 | 0
395 | 183 | 1 | -0.01 | 0 | 0 | 0.03 | -0.03 | -0.01 | 0.01 | -0.01 | 0 | 0 | 0.04 | -0.04 | -0.01 | 0.01 | 0.05 | 0.06 | 0 | 0
396 | 184 | 0 | 0 | 0 | 0 | 0.01 | -0.01 | -0.01 | 0.01 | -0.01 | 0 | 0 | 0.01 | -0.01 | -0.01 | 0 | 0.02 | 0.03 | 0 | 0
396 | 184 | 0.25 | 0 | 0 | 0 | 0 | 0 | -0.01 | 0 | -0.01 | 0 | 0 | 0 | 0 | 0 | 0 | 0.01 | 0.01 | 0 | 0
396 | 184 | 0.5 | 0 | 0 | 0 | -0.01 | 0.01 | 0 | 0 | -0.01 | 0 | 0 | -0.01 | 0.01 | 0 | 0 | 0.01 | 0.02 | 0 | 0
396 | 184 | 0.75 | 0 | 0 | 0 | -0.01 | 0.01 | 0.01 | 0 | -0.01 | 0 | 0 | -0.02 | 0.02 | 0.01 | 0 | 0.02 | 0.04 | 0 | 0
396 | 184 | 1 | 0 | 0 | 0 | -0.02 | 0.02 | 0.01 | -0.01 | -0.01 | 0 | 0 | -0.02 | 0.02 | 0.01 | -0.01 | 0.03 | 0.04 | 0 | 0
397 | 185 | 0 | 0 | 0 | 0 | -0.02 | 0.02 | 0.01 | -0.01 | 0 | 0 | 0 | -0.01 | 0.01 | 0.01 | -0.01 | 0.03 | 0.02 | 0 | 0
397 | 185 | 0.25 | 0 | 0 | 0 | -0.01 | 0.01 | 0.01 | 0 | 0 | 0 | 0 | -0.01 | 0.01 | 0.01 | 0 | 0.02 | 0.02 | 0 | 0
397 | 185 | 0.5 | 0 | 0 | 0 | 0 | 0 | 0 | 0 | 0 | 0 | 0 | 0 | 0 | 0 | 0 | 0 | 0 | 0 | 0
397 | 185 | 0.75 | 0 | 0 | 0 | 0.01 | -0.01 | -0.01 | 0 | 0 | 0 | 0 | 0.01 | -0.01 | -0.01 | 0 | 0.02 | 0.02 | 0 | 0
397 | 185 | 1 | 0 | 0 | 0 | 0.02 | -0.02 | -0.01 | 0.01 | 0 | 0 | 0 | 0.01 | -0.01 | -0.01 | 0.01 | 0.03 | 0.02 | 0 | 0
398 | 186 | 0 | 0 | 0 | 0 | 0 | 0 | 0 | 0 | 0 | 0.01 | 0.01 | 0 | 0 | 0 | 0 | 0 | 0 | 0 | 0.01
398 | 186 | 0.25 | 0 | 0 | 0 | 0 | 0 | 0 | 0 | 0 | 0.01 | 0.01 | 0 | 0 | 0 | 0 | 0 | 0 | 0 | 0.01
398 | 186 | 0.5 | 0 | 0 | 0 | 0 | 0 | 0 | 0 | 0 | 0.01 | 0.01 | 0 | 0 | 0 | 0 | 0 | 0 | 0 | 0.01
398 | 186 | 0.75 | 0 | 0 | 0 | 0 | 0 | 0 | 0 | 0 | 0.01 | 0.01 | 0 | 0 | 0 | 0 | 0 | 0 | 0 | 0.01
398 | 186 | 1 | 0 | 0 | 0 | 0 | 0 | 0 | 0 | 0 | 0.01 | 0.01 | 0 | 0 | 0 | 0 | 0 | 0 | 0 | 0.01
399 | 187 | 0 | 0 | 0.02 | 0.01 | 0.01 | -0.01 | -0.14 | 0.14 | 0 | 0.01 | 0.01 | 0.02 | -0.02 | -0.1 | 0.1 | 0.15 | 0.12 | 0.02 | 0.01
399 | 187 | 0.25 | 0 | 0.02 | 0.01 | 0.01 | -0.01 | -0.13 | 0.13 | 0 | 0.01 | 0 | 0.02 | -0.02 | -0.1 | 0.1 | 0.14 | 0.12 | 0.02 | 0.01
399 | 187 | 0.5 | 0 | 0.02 | 0 | 0.02 | -0.02 | -0.13 | 0.13 | 0 | 0.01 | 0 | 0.02 | -0.02 | -0.1 | 0.1 | 0.15 | 0.12 | 0.02 | 0.01
399 | 187 | 0.75 | 0 | 0.02 | 0 | 0.02 | -0.02 | -0.13 | 0.13 | 0 | 0.01 | 0 | 0.02 | -0.02 | -0.1 | 0.1 | 0.15 | 0.12 | 0.02 | 0.01
399 | 187 | 1 | 0 | 0.02 | 0 | 0.02 | -0.02 | -0.13 | 0.13 | 0 | 0.01 | 0 | 0.02 | -0.02 | -0.1 | 0.1 | 0.15 | 0.12 | 0.02 | 0.01
400 | 188 | 0 | 0 | 0.02 | 0.01 | 0 | 0 | 0 | 0 | 0 | 0.01 | 0.01 | 0 | 0 | 0.02 | -0.02 | 0 | 0.02 | 0.02 | 0.01
400 | 188 | 0.25 | 0 | 0.02 | 0 | 0 | 0 | 0 | 0 | 0 | 0.01 | 0.01 | 0 | 0 | 0.02 | -0.02 | 0 | 0.02 | 0.02 | 0.01
400 | 188 | 0.5 | 0 | 0.02 | 0 | 0 | 0 | 0 | 0 | 0 | 0.01 | 0 | 0 | 0 | 0.02 | -0.02 | 0 | 0.02 | 0.02 | 0.01
400 | 188 | 0.75 | 0 | 0.02 | 0.01 | 0.01 | -0.01 | 0 | 0 | 0 | 0.01 | 0 | 0 | 0 | 0.02 | -0.02 | 0.01 | 0.02 | 0.02 | 0.01
400 | 188 | 1 | 0 | 0.02 | 0.01 | 0.01 | -0.01 | 0 | 0 | 0 | 0.01 | 0.01 | 0.01 | -0.01 | 0.02 | -0.02 | 0.01 | 0.03 | 0.02 | 0.01
401 | 189 | 0 | 0 | 0.02 | 0.05 | 0 | 0 | 0.18 | -0.18 | 0 | 0.01 | 0.05 | 0 | 0 | 0.2 | -0.2 | 0.18 | 0.2 | 0.05 | 0.05
401 | 189 | 0.25 | 0 | 0.02 | 0.05 | 0 | 0 | 0.16 | -0.16 | 0 | 0.01 | 0.05 | 0 | 0 | 0.18 | -0.18 | 0.16 | 0.18 | 0.05 | 0.05
401 | 189 | 0.5 | 0 | 0.02 | 0.05 | 0.01 | -0.01 | 0.14 | -0.14 | 0 | 0.01 | 0.05 | 0 | 0 | 0.16 | -0.16 | 0.15 | 0.16 | 0.05 | 0.05
401 | 189 | 0.75 | 0 | 0.02 | 0.05 | 0.01 | -0.01 | 0.11 | -0.11 | 0 | 0.01 | 0.05 | 0 | 0 | 0.13 | -0.13 | 0.12 | 0.13 | 0.05 | 0.05
401 | 189 | 1 | 0 | 0.02 | 0.05 | 0.01 | -0.01 | 0.09 | -0.09 | 0 | 0.01 | 0.05 | 0.01 | -0.01 | 0.1 | -0.1 | 0.1 | 0.11 | 0.05 | 0.05
402 | 190 | 0 | 0 | 0.02 | 0.03 | -0.01 | 0.01 | 0.06 | -0.06 | 0 | 0.01 | 0.03 | -0.02 | 0.02 | 0.09 | -0.09 | 0.07 | 0.11 | 0.03 | 0.03
402 | 190 | 0.25 | 0 | 0.02 | 0.03 | -0.01 | 0.01 | 0.05 | -0.05 | 0 | 0.01 | 0.03 | -0.02 | 0.02 | 0.08 | -0.08 | 0.06 | 0.1 | 0.03 | 0.03
402 | 190 | 0.5 | 0 | 0.02 | 0.03 | 0 | 0 | 0.03 | -0.03 | 0 | 0.01 | 0.03 | -0.01 | 0.01 | 0.06 | -0.06 | 0.03 | 0.07 | 0.03 | 0.03
402 | 190 | 0.75 | 0 | 0.02 | 0.03 | 0 | 0 | 0.01 | -0.01 | 0 | 0.01 | 0.03 | -0.01 | 0.01 | 0.05 | -0.05 | 0.01 | 0.06 | 0.03 | 0.03
402 | 190 | 1 | 0 | 0.02 | 0.03 | 0 | 0 | 0 | 0 | 0 | 0.01 | 0.03 | -0.01 | 0.01 | 0.03 | -0.03 | 0 | 0.04 | 0.03 | 0.03
403 | 191 | 0 | 0 | 0 | 0.03 | 0.01 | -0.01 | -0.08 | 0.08 | 0 | 0.01 | 0.03 | 0.01 | -0.01 | -0.05 | 0.05 | 0.09 | 0.06 | 0.03 | 0.03
403 | 191 | 0.25 | 0 | 0 | 0.03 | 0.01 | -0.01 | -0.06 | 0.06 | 0 | 0.01 | 0.03 | 0.01 | -0.01 | -0.04 | 0.04 | 0.07 | 0.05 | 0.03 | 0.03
403 | 191 | 0.5 | 0 | 0 | 0.03 | 0.01 | -0.01 | -0.05 | 0.05 | 0 | 0.01 | 0.02 | 0.01 | -0.01 | -0.03 | 0.03 | 0.06 | 0.04 | 0.03 | 0.02
403 | 191 | 0.75 | 0 | 0 | 0.03 | 0.01 | -0.01 | -0.04 | 0.04 | 0 | 0.01 | 0.02 | 0.01 | -0.01 | -0.02 | 0.02 | 0.05 | 0.03 | 0.03 | 0.02
403 | 191 | 1 | 0 | 0 | 0.02 | 0.01 | -0.01 | -0.03 | 0.03 | 0 | 0.01 | 0.02 | 0.01 | -0.01 | -0.01 | 0.01 | 0.04 | 0.02 | 0.02 | 0.02
404 | 192 | 0 | 0 | 0.01 | 0.03 | -0.03 | 0.03 | -0.02 | 0.02 | 0 | 0.01 | 0.03 | -0.03 | 0.03 | -0.02 | 0.02 | 0.05 | 0.05 | 0.03 | 0.03
404 | 192 | 0.25 | 0 | 0.01 | 0.03 | -0.03 | 0.03 | -0.01 | 0.01 | 0 | 0.01 | 0.03 | -0.03 | 0.03 | -0.01 | 0.01 | 0.04 | 0.04 | 0.03 | 0.03
404 | 192 | 0.5 | 0 | 0.01 | 0.03 | -0.03 | 0.03 | 0 | 0 | 0 | 0.01 | 0.03 | -0.03 | 0.03 | 0 | 0 | 0.03 | 0.03 | 0.03 | 0.03
404 | 192 | 0.75 | 0 | 0.01 | 0.03 | -0.03 | 0.03 | 0.01 | -0.01 | 0 | 0.01 | 0.03 | -0.03 | 0.03 | 0.02 | -0.02 | 0.04 | 0.05 | 0.03 | 0.03
404 | 192 | 1 | 0 | 0.01 | 0.02 | -0.04 | 0.04 | 0.02 | -0.02 | 0 | 0.01 | 0.03 | -0.04 | 0.04 | 0.03 | -0.03 | 0.06 | 0.07 | 0.02 | 0.03
405 | 193 | 0 | 0 | 0.01 | 0.01 | -0.03 | 0.03 | 0.09 | -0.09 | 0 | 0.01 | 0.01 | -0.03 | 0.03 | 0.1 | -0.1 | 0.12 | 0.13 | 0.01 | 0.01
405 | 193 | 0.25 | 0 | 0.01 | 0.01 | -0.02 | 0.02 | 0.09 | -0.09 | 0 | 0.01 | 0.01 | -0.03 | 0.03 | 0.09 | -0.09 | 0.11 | 0.12 | 0.01 | 0.01
405 | 193 | 0.5 | 0 | 0.01 | 0.01 | -0.02 | 0.02 | 0.08 | -0.08 | 0 | 0.01 | 0.02 | -0.02 | 0.02 | 0.09 | -0.09 | 0.1 | 0.11 | 0.01 | 0.02
405 | 193 | 0.75 | 0 | 0.01 | 0.02 | -0.02 | 0.02 | 0.08 | -0.08 | 0 | 0.01 | 0.02 | -0.02 | 0.02 | 0.08 | -0.08 | 0.1 | 0.1 | 0.02 | 0.02
405 | 193 | 1 | 0 | 0.01 | 0.02 | -0.02 | 0.02 | 0.07 | -0.07 | 0 | 0.01 | 0.02 | -0.02 | 0.02 | 0.07 | -0.07 | 0.09 | 0.09 | 0.02 | 0.02
406 | 194 | 0 | 0 | 0.01 | 0.01 | 0 | 0 | -0.01 | 0.01 | 0 | 0.01 | 0.01 | 0 | 0 | -0.01 | 0.01 | 0.01 | 0.01 | 0.01 | 0.01
406 | 194 | 0.25 | 0 | 0.01 | 0.01 | 0 | 0 | -0.01 | 0.01 | 0 | 0.01 | 0.01 | 0 | 0 | 0 | 0 | 0.01 | 0 | 0.01 | 0.01
406 | 194 | 0.5 | 0 | 0.01 | 0 | 0 | 0 | -0.01 | 0.01 | 0 | 0.01 | 0 | 0 | 0 | 0 | 0 | 0.01 | 0 | 0.01 | 0.01
406 | 194 | 0.75 | 0 | 0.01 | 0 | 0.01 | -0.01 | 0 | 0 | 0 | 0.01 | 0 | 0.01 | -0.01 | 0 | 0 | 0.01 | 0.01 | 0.01 | 0.01
406 | 194 | 1 | 0 | 0.01 | 0 | 0.01 | -0.01 | -0.01 | 0.01 | 0 | 0.01 | 0 | 0.01 | -0.01 | 0 | 0 | 0.02 | 0.01 | 0.01 | 0.01
407 | 195 | 0 | 0 | 0.01 | 0.01 | 0 | 0 | -0.11 | 0.11 | 0 | 0.01 | 0.01 | 0 | 0 | -0.1 | 0.1 | 0.11 | 0.1 | 0.01 | 0.01
407 | 195 | 0.25 | 0 | 0.01 | 0.01 | 0.01 | -0.01 | -0.1 | 0.1 | 0 | 0.01 | 0.01 | 0 | 0 | -0.1 | 0.1 | 0.11 | 0.1 | 0.01 | 0.01
407 | 195 | 0.5 | 0 | 0.01 | 0 | 0.01 | -0.01 | -0.1 | 0.1 | 0 | 0.01 | 0.01 | 0.01 | -0.01 | -0.09 | 0.09 | 0.11 | 0.1 | 0.01 | 0.01
407 | 195 | 0.75 | 0 | 0.01 | 0 | 0.01 | -0.01 | -0.1 | 0.1 | 0 | 0.01 | 0.01 | 0.01 | -0.01 | -0.09 | 0.09 | 0.11 | 0.1 | 0.01 | 0.01
407 | 195 | 1 | 0 | 0.01 | 0 | 0.01 | -0.01 | -0.1 | 0.1 | 0 | 0.01 | 0 | 0.01 | -0.01 | -0.09 | 0.09 | 0.11 | 0.1 | 0.01 | 0.01
408 | 196 | 0 | 0 | 0.01 | 0.02 | 0.02 | -0.02 | -0.01 | 0.01 | 0 | 0.01 | 0.02 | 0.02 | -0.02 | -0.01 | 0.01 | 0.03 | 0.03 | 0.02 | 0.02
408 | 196 | 0.25 | 0 | 0.01 | 0.02 | 0.02 | -0.02 | 0 | 0 | 0 | 0.01 | 0.02 | 0.02 | -0.02 | 0 | 0 | 0.02 | 0.02 | 0.02 | 0.02
408 | 196 | 0.5 | 0 | 0.01 | 0.02 | 0.02 | -0.02 | 0.01 | -0.01 | 0 | 0.01 | 0.02 | 0.02 | -0.02 | 0.01 | -0.01 | 0.03 | 0.03 | 0.02 | 0.02
408 | 196 | 0.75 | 0 | 0.01 | 0.02 | 0.02 | -0.02 | 0.01 | -0.01 | 0 | 0.01 | 0.02 | 0.02 | -0.02 | 0.02 | -0.02 | 0.03 | 0.04 | 0.02 | 0.02
408 | 196 | 1 | 0 | 0.01 | 0.02 | 0.02 | -0.02 | 0.02 | -0.02 | 0 | 0.01 | 0.02 | 0.02 | -0.02 | 0.03 | -0.03 | 0.04 | 0.05 | 0.02 | 0.02
409 | 197 | 0 | 0 | 0 | 0.01 | 0.02 | -0.02 | 0.07 | -0.07 | 0 | 0 | 0.01 | 0.02 | -0.02 | 0.08 | -0.08 | 0.09 | 0.1 | 0.01 | 0.01
409 | 197 | 0.25 | 0 | 0 | 0.02 | 0.02 | -0.02 | 0.07 | -0.07 | 0 | 0 | 0.01 | 0.02 | -0.02 | 0.07 | -0.07 | 0.09 | 0.09 | 0.02 | 0.01
409 | 197 | 0.5 | 0 | 0 | 0.02 | 0.02 | -0.02 | 0.06 | -0.06 | 0 | 0 | 0.02 | 0.02 | -0.02 | 0.06 | -0.06 | 0.08 | 0.08 | 0.02 | 0.02
409 | 197 | 0.75 | 0 | 0 | 0.02 | 0.02 | -0.02 | 0.05 | -0.05 | 0 | 0 | 0.02 | 0.02 | -0.02 | 0.06 | -0.06 | 0.07 | 0.08 | 0.02 | 0.02
409 | 197 | 1 | 0 | 0 | 0.02 | 0.02 | -0.02 | 0.04 | -0.04 | 0 | 0 | 0.02 | 0.02 | -0.02 | 0.05 | -0.05 | 0.06 | 0.07 | 0.02 | 0.02
410 | 198 | 0 | 0 | 0 | 0.02 | -0.01 | 0.01 | 0.05 | -0.05 | 0 | 0 | 0.02 | -0.01 | 0.01 | 0.07 | -0.07 | 0.06 | 0.08 | 0.02 | 0.02
410 | 198 | 0.25 | 0 | 0 | 0.02 | -0.01 | 0.01 | 0.03 | -0.03 | 0 | 0 | 0.02 | -0.01 | 0.01 | 0.06 | -0.06 | 0.04 | 0.07 | 0.02 | 0.02
410 | 198 | 0.5 | 0 | 0 | 0.02 | 0 | 0 | 0.02 | -0.02 | 0 | 0 | 0.02 | -0.01 | 0.01 | 0.05 | -0.05 | 0.02 | 0.06 | 0.02 | 0.02
410 | 198 | 0.75 | 0 | 0 | 0.02 | 0 | 0 | 0.01 | -0.01 | 0 | 0 | 0.02 | -0.01 | 0.01 | 0.04 | -0.04 | 0.01 | 0.05 | 0.02 | 0.02
410 | 198 | 1 | 0 | 0 | 0.03 | 0 | 0 | 0 | 0 | 0 | 0 | 0.02 | -0.01 | 0.01 | 0.02 | -0.02 | 0 | 0.03 | 0.03 | 0.02
411 | 199 | 0 | 0.01 | 0 | 0 | 0 | 0 | -0.09 | 0.09 | 0.01 | 0 | 0 | 0 | 0 | -0.09 | 0.09 | 0.1 | 0.1 | 0 | 0
411 | 199 | 0.25 | 0.01 | 0 | 0 | 0 | 0 | -0.05 | 0.05 | 0.01 | 0 | 0 | 0 | 0 | -0.04 | 0.04 | 0.06 | 0.05 | 0 | 0
411 | 199 | 0.5 | 0.01 | 0 | 0 | 0 | 0 | 0 | 0 | 0.01 | 0 | 0 | 0 | 0 | 0 | 0 | 0.01 | 0.01 | 0 | 0
411 | 199 | 0.75 | 0.01 | 0 | 0 | 0 | 0 | 0.05 | -0.05 | 0.01 | 0 | 0 | 0 | 0 | 0.05 | -0.05 | 0.06 | 0.06 | 0 | 0
411 | 199 | 1 | 0.01 | 0 | 0 | 0 | 0 | 0.1 | -0.1 | 0.01 | 0 | 0 | 0 | 0 | 0.09 | -0.09 | 0.11 | 0.1 | 0 | 0
412 | 200 | 0 | 0.01 | 0 | 0 | 0 | 0 | -0.09 | 0.09 | 0.01 | 0 | 0 | 0 | 0 | -0.1 | 0.1 | 0.1 | 0.11 | 0 | 0
412 | 200 | 0.25 | 0.01 | 0 | 0 | 0 | 0 | -0.05 | 0.05 | 0.01 | 0 | 0 | 0 | 0 | -0.05 | 0.05 | 0.06 | 0.06 | 0 | 0
412 | 200 | 0.5 | 0.01 | 0 | 0 | 0 | 0 | 0 | 0 | 0.01 | 0 | 0 | 0 | 0 | 0 | 0 | 0.01 | 0.01 | 0 | 0
412 | 200 | 0.75 | 0.01 | 0 | 0 | 0 | 0 | 0.05 | -0.05 | 0.01 | 0 | 0 | 0 | 0 | 0.05 | -0.05 | 0.06 | 0.06 | 0 | 0
412 | 200 | 1 | 0.01 | 0 | 0 | 0 | 0 | 0.1 | -0.1 | 0.01 | 0 | 0 | 0 | 0 | 0.1 | -0.1 | 0.11 | 0.11 | 0 | 0
413 | 201 | 0 | 0.01 | 0 | 0 | 0 | 0 | 0.08 | -0.08 | 0.01 | 0 | 0 | 0 | 0 | 0.08 | -0.08 | 0.09 | 0.09 | 0 | 0
413 | 201 | 0.25 | 0.01 | 0 | 0 | 0 | 0 | 0.04 | -0.04 | 0.01 | 0 | 0 | 0 | 0 | 0.04 | -0.04 | 0.05 | 0.05 | 0 | 0
413 | 201 | 0.5 | 0.01 | 0 | 0 | 0 | 0 | 0 | 0 | 0.01 | 0 | 0 | 0 | 0 | 0 | 0 | 0.01 | 0.01 | 0 | 0
413 | 201 | 0.75 | 0.01 | 0 | 0 | 0 | 0 | -0.05 | 0.05 | 0.01 | 0 | 0 | 0 | 0 | -0.05 | 0.05 | 0.06 | 0.06 | 0 | 0
413 | 201 | 1 | 0.01 | 0 | 0 | 0 | 0 | -0.09 | 0.09 | 0.01 | 0 | 0 | 0 | 0 | -0.09 | 0.09 | 0.1 | 0.1 | 0 | 0
414 | 202 | 0 | 0 | 0 | 0.01 | 0 | 0 | 0.1 | -0.1 | 0 | 0 | 0.01 | 0 | 0 | 0.1 | -0.1 | 0.1 | 0.1 | 0.01 | 0.01
414 | 202 | 0.25 | 0 | 0 | 0.01 | 0 | 0 | 0.05 | -0.05 | 0 | 0 | 0.01 | 0 | 0 | 0.05 | -0.05 | 0.05 | 0.05 | 0.01 | 0.01
414 | 202 | 0.5 | 0 | 0 | 0.01 | 0 | 0 | -0.01 | 0.01 | 0 | 0 | 0.01 | 0 | 0 | -0.01 | 0.01 | 0.01 | 0.01 | 0.01 | 0.01
414 | 202 | 0.75 | 0 | 0 | 0.01 | 0 | 0 | -0.06 | 0.06 | 0 | 0 | 0.01 | 0 | 0 | -0.06 | 0.06 | 0.06 | 0.06 | 0.01 | 0.01
414 | 202 | 1 | 0 | 0 | 0.01 | 0 | 0 | -0.12 | 0.12 | 0 | 0 | 0.01 | 0 | 0 | -0.12 | 0.12 | 0.12 | 0.12 | 0.01 | 0.01
415 | 203 | 0 | 0 | 0 | 0 | 0 | 0 | 0 | 0 | 0 | 0 | 0 | 0 | 0 | 0 | 0 | 0 | 0 | 0 | 0
415 | 203 | 0.25 | 0 | 0 | 0 | 0 | 0 | 0 | 0 | 0 | 0 | 0 | 0 | 0 | 0 | 0 | 0 | 0 | 0 | 0
415 | 203 | 0.5 | 0 | 0 | 0 | 0 | 0 | 0 | 0 | 0 | 0 | 0 | 0 | 0 | 0 | 0 | 0 | 0 | 0 | 0
415 | 203 | 0.75 | 0 | 0 | 0 | 0 | 0 | 0 | 0 | 0 | 0 | 0 | 0 | 0 | 0 | 0 | 0 | 0 | 0 | 0
415 | 203 | 1 | 0 | 0 | 0 | 0 | 0 | 0 | 0 | 0 | 0 | 0 | 0 | 0 | 0 | 0 | 0 | 0 | 0 | 0
416 | 204 | 0 | 0 | 0 | 0 | 0 | 0 | 0 | 0 | 0 | 0 | 0 | 0 | 0 | 0 | 0 | 0 | 0 | 0 | 0
416 | 204 | 0.25 | 0 | 0 | 0 | 0 | 0 | 0 | 0 | 0 | 0 | 0 | 0 | 0 | -0.01 | 0.01 | 0 | 0.01 | 0 | 0
416 | 204 | 0.5 | 0 | 0 | 0 | 0 | 0 | 0 | 0 | 0 | 0 | 0 | 0 | 0 | -0.01 | 0.01 | 0 | 0.01 | 0 | 0
416 | 204 | 0.75 | 0 | 0 | 0 | 0 | 0 | 0 | 0 | 0 | 0 | 0 | 0 | 0 | -0.01 | 0.01 | 0 | 0.01 | 0 | 0
416 | 204 | 1 | 0 | 0 | 0 | 0 | 0 | 0 | 0 | 0 | 0 | 0 | 0 | 0 | -0.01 | 0.01 | 0 | 0.01 | 0 | 0
417 | 205 | 0 | 0 | 0 | 0 | 0 | 0 | 0 | 0 | 0 | 0 | 0 | 0 | 0 | 0 | 0 | 0 | 0 | 0 | 0
417 | 205 | 0.25 | 0 | 0 | 0 | 0 | 0 | 0 | 0 | 0 | 0 | 0 | 0 | 0 | 0 | 0 | 0 | 0 | 0 | 0
417 | 205 | 0.5 | 0 | 0 | 0 | 0 | 0 | 0 | 0 | 0 | 0 | 0 | 0 | 0 | 0 | 0 | 0 | 0 | 0 | 0
417 | 205 | 0.75 | 0 | 0 | 0 | 0 | 0 | 0 | 0 | 0 | 0 | 0 | 0 | 0 | 0 | 0 | 0 | 0 | 0 | 0
417 | 205 | 1 | 0 | 0 | 0 | 0 | 0 | 0 | 0 | 0 | 0 | 0 | 0 | 0 | 0 | 0 | 0 | 0 | 0 | 0
418 | 206 | 0 | 0 | 0 | 0 | 0 | 0 | 0 | 0 | 0 | 0 | 0 | 0 | 0 | -0.01 | 0.01 | 0 | 0.01 | 0 | 0
418 | 206 | 0.25 | 0 | 0 | 0 | 0 | 0 | 0 | 0 | 0 | 0 | 0 | 0 | 0 | -0.01 | 0.01 | 0 | 0.01 | 0 | 0
418 | 206 | 0.5 | 0 | 0 | 0 | 0 | 0 | 0 | 0 | 0 | 0 | 0 | 0 | 0 | -0.01 | 0.01 | 0 | 0.01 | 0 | 0
418 | 206 | 0.75 | 0 | 0 | 0 | 0 | 0 | 0 | 0 | 0 | 0 | 0 | 0 | 0 | -0.01 | 0.01 | 0 | 0.01 | 0 | 0
418 | 206 | 1 | 0 | 0 | 0 | 0 | 0 | 0 | 0 | 0 | 0 | 0 | 0 | 0 | 0 | 0 | 0 | 0 | 0 | 0
419 | 207 | 0 | 0 | 0 | 0 | 0 | 0 | 0 | 0 | 0 | 0 | 0 | 0 | 0 | 0 | 0 | 0 | 0 | 0 | 0
419 | 207 | 0.25 | 0 | 0 | 0 | 0 | 0 | 0 | 0 | 0 | 0 | 0 | 0 | 0 | 0 | 0 | 0 | 0 | 0 | 0
419 | 207 | 0.5 | 0 | 0 | 0 | 0 | 0 | 0 | 0 | 0 | 0 | 0 | 0 | 0 | 0 | 0 | 0 | 0 | 0 | 0
419 | 207 | 0.75 | 0 | 0 | 0 | 0 | 0 | 0 | 0 | 0 | 0 | 0 | 0 | 0 | 0 | 0 | 0 | 0 | 0 | 0
419 | 207 | 1 | 0 | 0 | 0 | 0 | 0 | 0 | 0 | 0 | 0 | 0 | 0 | 0 | 0 | 0 | 0 | 0 | 0 | 0
420 | 208 | 0 | 0 | 0 | 0 | 0 | 0 | 0 | 0 | 0 | 0.01 | 0.01 | 0 | 0 | 0 | 0 | 0 | 0 | 0 | 0.01
420 | 208 | 0.25 | 0 | 0 | 0 | 0 | 0 | 0 | 0 | 0 | 0.01 | 0.01 | 0 | 0 | 0 | 0 | 0 | 0 | 0 | 0.01
420 | 208 | 0.5 | 0 | 0 | 0 | 0 | 0 | 0 | 0 | 0 | 0.01 | 0.01 | 0 | 0 | 0 | 0 | 0 | 0 | 0 | 0.01
420 | 208 | 0.75 | 0 | 0 | 0 | 0 | 0 | 0 | 0 | 0 | 0.01 | 0.01 | 0 | 0 | 0 | 0 | 0 | 0 | 0 | 0.01
420 | 208 | 1 | 0 | 0 | 0 | 0 | 0 | 0 | 0 | 0 | 0.01 | 0.01 | 0 | 0 | 0 | 0 | 0 | 0 | 0 | 0.01
421 | 209 | 0 | -0.01 | 0 | 0 | -0.02 | 0.02 | -0.01 | 0 | -0.01 | 0 | 0 | -0.02 | 0.02 | -0.01 | 0 | 0.04 | 0.04 | 0 | 0
421 | 209 | 0.25 | -0.01 | 0 | 0 | -0.02 | 0.02 | -0.01 | 0 | -0.01 | 0 | 0 | -0.02 | 0.02 | -0.01 | 0 | 0.04 | 0.04 | 0 | 0
421 | 209 | 0.5 | -0.01 | 0 | 0 | -0.01 | 0.01 | 0 | 0 | -0.01 | 0 | 0 | -0.01 | 0.01 | 0 | 0 | 0.02 | 0.02 | 0 | 0
421 | 209 | 0.75 | -0.01 | 0 | 0 | -0.01 | 0.01 | 0.01 | 0 | -0.01 | 0 | 0 | -0.01 | 0.01 | 0.01 | 0 | 0.03 | 0.03 | 0 | 0
421 | 209 | 1 | -0.01 | 0 | 0 | 0 | 0 | 0.01 | 0 | -0.01 | 0 | 0 | 0 | 0 | 0.01 | 0 | 0.02 | 0.02 | 0 | 0
422 | 210 | 0 | 0 | 0 | 0 | 0.04 | -0.04 | 0.01 | -0.01 | 0 | 0 | 0 | 0.04 | -0.04 | 0.01 | -0.01 | 0.05 | 0.05 | 0 | 0
422 | 210 | 0.25 | 0 | 0 | 0 | 0.03 | -0.03 | 0.01 | 0 | 0 | 0 | 0 | 0.03 | -0.03 | 0.01 | 0 | 0.04 | 0.04 | 0 | 0
422 | 210 | 0.5 | 0 | 0 | 0 | 0.02 | -0.02 | 0 | 0 | 0 | 0 | 0 | 0.02 | -0.02 | 0 | 0 | 0.02 | 0.02 | 0 | 0
422 | 210 | 0.75 | 0 | 0 | 0 | 0.01 | -0.01 | -0.01 | 0 | 0 | 0 | 0 | 0.01 | -0.01 | -0.01 | 0 | 0.02 | 0.02 | 0 | 0
422 | 210 | 1 | 0 | 0 | 0 | 0 | 0 | -0.01 | 0.01 | 0 | 0 | 0 | 0 | 0 | -0.01 | 0.01 | 0.01 | 0.01 | 0 | 0
423 | 211 | 0 | -0.01 | 0 | 0 | -0.07 | 0.07 | -0.01 | 0.01 | -0.01 | 0 | 0 | -0.07 | 0.07 | -0.01 | 0.01 | 0.09 | 0.09 | 0 | 0
423 | 211 | 0.25 | -0.01 | 0 | 0 | -0.05 | 0.05 | -0.01 | 0 | -0.01 | 0 | 0 | -0.05 | 0.05 | -0.01 | 0 | 0.07 | 0.07 | 0 | 0
423 | 211 | 0.5 | -0.01 | 0 | 0 | -0.04 | 0.04 | 0 | 0 | -0.01 | 0 | 0 | -0.03 | 0.03 | 0 | 0 | 0.05 | 0.04 | 0 | 0
423 | 211 | 0.75 | -0.01 | 0 | 0 | -0.02 | 0.02 | 0.01 | 0 | -0.01 | 0 | 0 | -0.02 | 0.02 | 0.01 | 0 | 0.04 | 0.04 | 0 | 0
423 | 211 | 1 | -0.01 | 0 | 0 | 0 | 0 | 0.01 | -0.01 | -0.01 | 0 | 0 | 0 | 0 | 0.01 | -0.01 | 0.02 | 0.02 | 0 | 0
424 | 212 | 0 | -0.01 | 0.01 | 0 | 0.08 | -0.08 | 0.01 | 0 | -0.01 | 0.01 | 0 | 0.09 | -0.09 | 0.01 | 0 | 0.1 | 0.11 | 0.01 | 0.01
424 | 212 | 0.25 | -0.01 | 0.01 | 0 | 0.06 | -0.06 | 0 | 0 | -0.01 | 0.01 | 0 | 0.07 | -0.07 | 0 | 0 | 0.07 | 0.08 | 0.01 | 0.01
424 | 212 | 0.5 | -0.01 | 0.01 | 0 | 0.04 | -0.04 | 0 | 0 | -0.01 | 0.01 | 0 | 0.04 | -0.04 | 0 | 0 | 0.05 | 0.05 | 0.01 | 0.01
424 | 212 | 0.75 | -0.01 | 0.01 | 0 | 0.02 | -0.02 | 0 | 0 | -0.01 | 0.01 | 0 | 0.02 | -0.02 | 0 | 0 | 0.03 | 0.03 | 0.01 | 0.01
424 | 212 | 1 | -0.01 | 0.01 | 0 | 0 | 0 | -0.01 | 0 | -0.01 | 0.01 | 0 | 0 | 0 | -0.01 | 0 | 0.02 | 0.02 | 0.01 | 0.01
425 | 213 | 0 | -0.02 | 0.01 | 0 | -0.08 | 0.08 | 0.01 | 0 | -0.02 | 0.01 | 0 | -0.09 | 0.09 | 0.01 | 0 | 0.11 | 0.12 | 0.01 | 0.01
425 | 213 | 0.25 | -0.02 | 0.01 | 0 | -0.06 | 0.06 | 0 | 0 | -0.02 | 0.01 | 0 | -0.07 | 0.07 | 0 | 0 | 0.08 | 0.09 | 0.01 | 0.01
425 | 213 | 0.5 | -0.02 | 0.01 | 0 | -0.04 | 0.04 | 0 | 0 | -0.02 | 0.01 | 0 | -0.04 | 0.04 | 0 | 0 | 0.06 | 0.06 | 0.01 | 0.01
425 | 213 | 0.75 | -0.02 | 0.01 | 0 | -0.02 | 0.02 | -0.01 | 0 | -0.02 | 0.01 | 0 | -0.02 | 0.02 | -0.01 | 0 | 0.05 | 0.05 | 0.01 | 0.01
425 | 213 | 1 | -0.02 | 0.01 | 0 | 0 | 0 | -0.01 | 0 | -0.02 | 0.01 | 0 | 0 | 0 | -0.01 | 0 | 0.03 | 0.03 | 0.01 | 0.01
426 | 214 | 0 | -0.01 | 0 | 0 | 0.07 | -0.07 | -0.01 | 0.01 | -0.01 | 0 | 0 | 0.07 | -0.07 | -0.01 | 0.01 | 0.09 | 0.09 | 0 | 0
426 | 214 | 0.25 | -0.01 | 0 | 0 | 0.05 | -0.05 | -0.01 | 0 | -0.01 | 0 | 0 | 0.05 | -0.05 | -0.01 | 0 | 0.07 | 0.07 | 0 | 0
426 | 214 | 0.5 | -0.01 | 0 | 0 | 0.04 | -0.04 | 0 | 0 | -0.01 | 0 | 0 | 0.04 | -0.04 | 0 | 0 | 0.05 | 0.05 | 0 | 0
426 | 214 | 0.75 | -0.01 | 0 | 0 | 0.02 | -0.02 | 0.01 | 0 | -0.01 | 0 | 0 | 0.02 | -0.02 | 0.01 | 0 | 0.04 | 0.04 | 0 | 0
426 | 214 | 1 | -0.01 | 0 | 0 | 0 | 0 | 0.01 | -0.01 | -0.01 | 0 | 0 | 0 | 0 | 0.01 | -0.01 | 0.02 | 0.02 | 0 | 0
427 | 215 | 0 | 0 | 0 | 0 | -0.04 | 0.04 | 0.02 | -0.01 | -0.01 | 0 | 0 | -0.05 | 0.05 | 0.02 | -0.01 | 0.06 | 0.08 | 0 | 0
427 | 215 | 0.25 | 0 | 0 | 0 | -0.03 | 0.03 | 0.01 | 0 | -0.01 | 0 | 0 | -0.03 | 0.03 | 0.01 | 0 | 0.04 | 0.05 | 0 | 0
427 | 215 | 0.5 | 0 | 0 | 0 | -0.02 | 0.02 | 0 | 0 | -0.01 | 0 | 0 | -0.02 | 0.02 | 0 | 0 | 0.02 | 0.03 | 0 | 0
427 | 215 | 0.75 | 0 | 0 | 0 | -0.01 | 0.01 | -0.01 | 0 | -0.01 | 0 | 0 | -0.01 | 0.01 | -0.01 | 0 | 0.02 | 0.03 | 0 | 0
427 | 215 | 1 | 0 | 0 | 0 | 0 | 0 | -0.02 | 0.01 | -0.01 | 0 | 0 | 0 | 0 | -0.02 | 0.01 | 0.02 | 0.03 | 0 | 0
428 | 216 | 0 | -0.01 | 0 | 0 | 0.02 | -0.02 | -0.01 | 0.01 | 0 | 0 | 0 | 0.02 | -0.02 | -0.01 | 0.01 | 0.04 | 0.03 | 0 | 0
428 | 216 | 0.25 | -0.01 | 0 | 0 | 0.02 | -0.02 | -0.01 | 0 | 0 | 0 | 0 | 0.01 | -0.01 | -0.01 | 0 | 0.04 | 0.02 | 0 | 0
428 | 216 | 0.5 | -0.01 | 0 | 0 | 0.01 | -0.01 | 0 | 0 | 0 | 0 | 0 | 0.01 | -0.01 | 0 | 0 | 0.02 | 0.01 | 0 | 0
428 | 216 | 0.75 | -0.01 | 0 | 0 | 0.01 | -0.01 | 0.01 | 0 | 0 | 0 | 0 | 0.01 | -0.01 | 0.01 | 0 | 0.03 | 0.02 | 0 | 0
428 | 216 | 1 | -0.01 | 0 | 0 | 0 | 0 | 0.01 | -0.01 | 0 | 0 | 0 | 0 | 0 | 0.01 | -0.01 | 0.02 | 0.01 | 0 | 0
429 | 217 | 0 | 0 | 0 | 0 | -0.01 | 0.01 | 0 | 0 | 0 | 0 | 0 | -0.01 | 0.01 | 0 | 0 | 0.01 | 0.01 | 0 | 0
429 | 217 | 0.25 | 0 | 0 | 0 | 0 | 0 | -0.01 | 0.01 | 0 | 0 | 0 | 0 | 0 | -0.01 | 0.01 | 0.01 | 0.01 | 0 | 0
429 | 217 | 0.5 | 0 | 0 | 0 | 0 | 0 | -0.03 | 0.01 | 0 | 0 | 0 | 0 | 0 | -0.03 | 0.01 | 0.03 | 0.03 | 0 | 0
429 | 217 | 0.75 | 0 | 0 | 0 | 0 | 0 | -0.04 | 0.02 | 0 | 0 | 0 | 0 | 0 | -0.04 | 0.02 | 0.04 | 0.04 | 0 | 0
429 | 217 | 1 | 0 | 0 | 0 | 0 | 0 | -0.05 | 0.02 | 0 | 0 | 0 | 0 | 0 | -0.06 | 0.02 | 0.05 | 0.06 | 0 | 0
430 | 218 | 0 | 0 | 0 | 0 | -0.02 | 0.02 | 0 | 0 | 0 | 0 | 0 | -0.02 | 0.02 | 0 | 0 | 0.02 | 0.02 | 0 | 0
430 | 218 | 0.25 | 0 | 0 | 0 | -0.01 | 0.01 | -0.01 | 0.01 | 0 | 0 | 0 | -0.01 | 0.01 | -0.01 | 0.01 | 0.02 | 0.02 | 0 | 0
430 | 218 | 0.5 | 0 | 0 | 0 | 0 | 0 | -0.03 | 0.01 | 0 | 0 | 0 | -0.01 | 0.01 | -0.03 | 0.01 | 0.03 | 0.04 | 0 | 0
430 | 218 | 0.75 | 0 | 0 | 0 | 0 | 0 | -0.04 | 0.02 | 0 | 0 | 0 | 0 | 0 | -0.04 | 0.02 | 0.04 | 0.04 | 0 | 0
430 | 218 | 1 | 0 | 0 | 0 | 0.01 | -0.01 | -0.06 | 0.02 | 0 | 0 | 0 | 0.01 | -0.01 | -0.06 | 0.02 | 0.07 | 0.07 | 0 | 0
431 | 219 | 0 | 0 | 0 | 0 | -0.04 | 0.04 | 0 | 0 | 0 | 0 | 0 | -0.04 | 0.04 | 0 | 0 | 0.04 | 0.04 | 0 | 0
431 | 219 | 0.25 | 0 | 0 | 0 | -0.02 | 0.02 | -0.01 | 0 | 0 | 0 | 0 | -0.02 | 0.02 | -0.01 | 0 | 0.03 | 0.03 | 0 | 0
431 | 219 | 0.5 | 0 | 0 | 0 | -0.01 | 0.01 | -0.02 | 0.01 | 0 | 0 | 0 | -0.01 | 0.01 | -0.02 | 0.01 | 0.03 | 0.03 | 0 | 0
431 | 219 | 0.75 | 0 | 0 | 0 | 0 | 0 | -0.03 | 0.01 | 0 | 0 | 0 | 0 | 0 | -0.03 | 0.01 | 0.03 | 0.03 | 0 | 0
431 | 219 | 1 | 0 | 0 | 0 | 0.01 | -0.01 | -0.04 | 0.02 | 0 | 0 | 0 | 0.01 | -0.01 | -0.04 | 0.02 | 0.05 | 0.05 | 0 | 0
432 | 220 | 0 | 0 | 0 | 0 | -0.04 | 0.04 | 0 | 0 | 0 | 0 | 0 | -0.05 | 0.05 | 0 | 0 | 0.04 | 0.05 | 0 | 0
432 | 220 | 0.25 | 0 | 0 | 0 | -0.03 | 0.03 | -0.01 | 0 | 0 | 0 | 0 | -0.03 | 0.03 | -0.01 | 0 | 0.04 | 0.04 | 0 | 0
432 | 220 | 0.5 | 0 | 0 | 0 | -0.02 | 0.02 | -0.02 | 0.01 | 0 | 0 | 0 | -0.02 | 0.02 | -0.02 | 0.01 | 0.04 | 0.04 | 0 | 0
432 | 220 | 0.75 | 0 | 0 | 0 | 0 | 0 | -0.03 | 0.01 | 0 | 0 | 0 | 0 | 0 | -0.03 | 0.01 | 0.03 | 0.03 | 0 | 0
432 | 220 | 1 | 0 | 0 | 0 | 0.01 | -0.01 | -0.04 | 0.02 | 0 | 0 | 0 | 0.01 | -0.01 | -0.04 | 0.02 | 0.05 | 0.05 | 0 | 0
433 | 221 | 0 | 0 | 0 | 0 | -0.04 | 0.04 | 0 | 0 | 0 | 0 | 0 | -0.05 | 0.05 | 0 | 0 | 0.04 | 0.05 | 0 | 0
433 | 221 | 0.25 | 0 | 0 | 0 | -0.03 | 0.03 | 0.01 | 0 | 0 | 0 | 0 | -0.03 | 0.03 | 0.01 | 0 | 0.04 | 0.04 | 0 | 0
433 | 221 | 0.5 | 0 | 0 | 0 | -0.02 | 0.02 | 0.02 | -0.01 | 0 | 0 | 0 | -0.02 | 0.02 | 0.02 | -0.01 | 0.04 | 0.04 | 0 | 0
433 | 221 | 0.75 | 0 | 0 | 0 | 0 | 0 | 0.03 | -0.01 | 0 | 0 | 0 | 0 | 0 | 0.03 | -0.01 | 0.03 | 0.03 | 0 | 0
433 | 221 | 1 | 0 | 0 | 0 | 0.01 | -0.01 | 0.03 | -0.01 | 0 | 0 | 0 | 0.01 | -0.01 | 0.03 | -0.01 | 0.04 | 0.04 | 0 | 0
434 | 222 | 0 | 0 | 0 | 0 | -0.04 | 0.04 | 0 | 0 | 0 | 0 | 0 | -0.03 | 0.03 | 0 | 0 | 0.04 | 0.03 | 0 | 0
434 | 222 | 0.25 | 0 | 0 | 0 | -0.02 | 0.02 | 0.01 | 0 | 0 | 0 | 0 | -0.02 | 0.02 | 0.01 | 0 | 0.03 | 0.03 | 0 | 0
434 | 222 | 0.5 | 0 | 0 | 0 | -0.01 | 0.01 | 0.02 | -0.01 | 0 | 0 | 0 | -0.01 | 0.01 | 0.02 | -0.01 | 0.03 | 0.03 | 0 | 0
434 | 222 | 0.75 | 0 | 0 | 0 | 0 | 0 | 0.03 | -0.01 | 0 | 0 | 0 | 0 | 0 | 0.03 | -0.01 | 0.03 | 0.03 | 0 | 0
434 | 222 | 1 | 0 | 0 | 0 | 0.01 | -0.01 | 0.05 | -0.02 | 0 | 0 | 0 | 0.01 | -0.01 | 0.05 | -0.02 | 0.06 | 0.06 | 0 | 0
435 | 223 | 0 | 0 | 0 | 0 | -0.02 | 0.02 | 0 | 0 | 0 | 0 | 0 | -0.02 | 0.02 | 0 | 0 | 0.02 | 0.02 | 0 | 0
435 | 223 | 0.25 | 0 | 0 | 0 | -0.01 | 0.01 | 0.01 | -0.01 | 0 | 0 | 0 | -0.01 | 0.01 | 0.01 | -0.01 | 0.02 | 0.02 | 0 | 0
435 | 223 | 0.5 | 0 | 0 | 0 | 0 | 0 | 0.03 | -0.01 | 0 | 0 | 0 | 0 | 0 | 0.02 | -0.01 | 0.03 | 0.02 | 0 | 0
435 | 223 | 0.75 | 0 | 0 | 0 | 0 | 0 | 0.04 | -0.02 | 0 | 0 | 0 | 0 | 0 | 0.04 | -0.02 | 0.04 | 0.04 | 0 | 0
435 | 223 | 1 | 0 | 0 | 0 | 0.01 | -0.01 | 0.05 | -0.02 | 0 | 0 | 0 | 0.01 | -0.01 | 0.05 | -0.02 | 0.06 | 0.06 | 0 | 0
436 | 224 | 0 | 0 | 0 | 0 | -0.01 | 0.01 | 0 | 0 | 0 | 0 | 0 | -0.01 | 0.01 | 0 | 0 | 0.01 | 0.01 | 0 | 0
436 | 224 | 0.25 | 0 | 0 | 0 | 0 | 0 | 0.01 | 0 | 0 | 0 | 0 | -0.01 | 0.01 | 0.01 | 0 | 0.01 | 0.02 | 0 | 0
436 | 224 | 0.5 | 0 | 0 | 0 | 0 | 0 | 0.02 | -0.01 | 0 | 0 | 0 | 0 | 0 | 0.02 | -0.01 | 0.02 | 0.02 | 0 | 0
436 | 224 | 0.75 | 0 | 0 | 0 | 0 | 0 | 0.03 | -0.01 | 0 | 0 | 0 | 0 | 0 | 0.03 | -0.01 | 0.03 | 0.03 | 0 | 0
436 | 224 | 1 | 0 | 0 | 0 | 0 | 0 | 0.04 | -0.02 | 0 | 0 | 0 | 0 | 0 | 0.04 | -0.02 | 0.04 | 0.04 | 0 | 0

## Tensiones
Tensiones y razón de uso por elemento — existente vs modificada
Envolvente sobre las 5 estaciones · Fb y Fv según hoja Resumen
Elem. exist. | Elem. modif. | Descripción | Sección | Long. [m] | Axial máx E | τ máx E | σ comb. E | Axial máx M | τ máx M | σ comb. M | σ/Fb exist. | σ/Fb modif. | Δ razón σ/Fb | τ/Fv exist. | τ/Fv modif. | Variación σ | Estado modif. | Δσ [Ton/cm²] | Var. % σ
234 | 11 | BEAM2 | 2 UPN200 | 0.28 | 0 | 0 | 0.01 | 0 | 0.01 | 0.02 | 0.0065876 | 0.013175 | 0.0065876 | 0 | 0.0098814 | SIN CAMBIO | CUMPLE | 0.01 | 100%
235 | 12 | BEAM2 | 2 UPN200 | 0.28 | 0 | 0.05 | 0.32 | 0 | 0.05 | 0.35 | 0.2108 | 0.23057 | 0.019763 | 0.049407 | 0.049407 | AUMENTA | CUMPLE | 0.03 | 9.375%
258 | 35 | BEAM2 | 2 UPN200 | 0.57 | 0 | 0 | 0.04 | 0 | 0 | 0.04 | 0.02635 | 0.02635 | 0 | 0 | 0 | SIN CAMBIO | CUMPLE | 0 | 0%
259 | 36 | BEAM2 | 2 UPN200 | 0.28 | 0 | 0 | 0.06 | 0 | 0 | 0.07 | 0.039526 | 0.046113 | 0.0065876 | 0 | 0 | SIN CAMBIO | CUMPLE | 0.01 | 16.67%
260 | 37 | BEAM2 | 2 UPN200 | 1.12 | 0 | 0 | 0.06 | 0 | 0 | 0.07 | 0.039526 | 0.046113 | 0.0065876 | 0 | 0 | SIN CAMBIO | CUMPLE | 0.01 | 16.67%
261 | 38 | BEAM2 | 2 UPN200 | 0.28 | 0 | 0 | 0.06 | 0 | 0 | 0.06 | 0.039526 | 0.039526 | 0 | 0 | 0 | SIN CAMBIO | CUMPLE | 0 | 0%
262 | 39 | BEAM2 | 2 UPN200 | 0.57 | 0 | 0 | 0.04 | 0 | 0 | 0.05 | 0.02635 | 0.032938 | 0.0065876 | 0 | 0 | SIN CAMBIO | CUMPLE | 0.01 | 25%
263 | 40 | BEAM2 | 2 UPN200 | 0.28 | 0 | 0 | 0.01 | 0 | 0 | 0.02 | 0.0065876 | 0.013175 | 0.0065876 | 0 | 0 | SIN CAMBIO | CUMPLE | 0.01 | 100%
264 | 41 | BEAM2 | 2 UPN200 | 0.57 | 0 | 0.02 | 0.1 | 0 | 0.02 | 0.1 | 0.065876 | 0.065876 | 0 | 0.019763 | 0.019763 | SIN CAMBIO | CUMPLE | 0 | 0%
265 | 42 | BEAM2 | 2 UPN200 | 0.28 | 0 | 0.01 | 0.09 | 0 | 0.01 | 0.09 | 0.059289 | 0.059289 | 0 | 0.0098814 | 0.0098814 | SIN CAMBIO | CUMPLE | 0 | 0%
266 | 43 | BEAM2 | 2 UPN200 | 1.12 | 0 | 0 | 0.09 | 0 | 0 | 0.09 | 0.059289 | 0.059289 | 0 | 0 | 0 | SIN CAMBIO | CUMPLE | 0 | 0%
267 | 44 | BEAM2 | 2 UPN200 | 0.28 | 0 | 0.01 | 0.08 | 0 | 0 | 0.08 | 0.052701 | 0.052701 | 0 | 0.0098814 | 0 | SIN CAMBIO | CUMPLE | 0 | 0%
268 | 45 | BEAM2 | 2 UPN200 | 0.57 | 0 | 0.02 | 0.11 | 0 | 0.02 | 0.12 | 0.072464 | 0.079051 | 0.0065876 | 0.019763 | 0.019763 | SIN CAMBIO | CUMPLE | 0.01 | 9.091%
269 | 46 | BEAM2 | 2 UPN200 | 0.28 | 0 | 0.05 | 0.32 | 0 | 0.05 | 0.34 | 0.2108 | 0.22398 | 0.013175 | 0.049407 | 0.049407 | AUMENTA | CUMPLE | 0.02 | 6.25%
279 | 56 | BEAM2 | 2 UPN200 | 0.28 | 0 | 0 | 0.02 | 0 | 0 | 0.02 | 0.013175 | 0.013175 | 0 | 0 | 0 | SIN CAMBIO | CUMPLE | 0 | 0%
280 | 57 | BEAM2 | 2 UPN200 | 0.28 | 0 | 0.09 | 0.4 | 0 | 0.09 | 0.41 | 0.2635 | 0.27009 | 0.0065876 | 0.088933 | 0.088933 | SIN CAMBIO | CUMPLE | 0.01 | 2.5%
303 | 80 | BEAM2 | 2 UPN200 | 0.57 | 0 | 0.02 | 0.07 | 0 | 0.02 | 0.07 | 0.046113 | 0.046113 | 0 | 0.019763 | 0.019763 | SIN CAMBIO | CUMPLE | 0 | 0%
304 | 81 | BEAM2 | 2 UPN200 | 0.28 | 0 | 0.01 | 0.09 | 0 | 0.01 | 0.09 | 0.059289 | 0.059289 | 0 | 0.0098814 | 0.0098814 | SIN CAMBIO | CUMPLE | 0 | 0%
305 | 82 | BEAM2 | 2 UPN200 | 1.12 | 0 | 0 | 0.08 | 0 | 0 | 0.08 | 0.052701 | 0.052701 | 0 | 0 | 0 | SIN CAMBIO | CUMPLE | 0 | 0%
306 | 83 | BEAM2 | 2 UPN200 | 0.28 | 0 | 0.01 | 0.09 | 0 | 0.01 | 0.09 | 0.059289 | 0.059289 | 0 | 0.0098814 | 0.0098814 | SIN CAMBIO | CUMPLE | 0 | 0%
307 | 84 | BEAM2 | 2 UPN200 | 0.57 | 0 | 0.02 | 0.07 | 0 | 0.02 | 0.08 | 0.046113 | 0.052701 | 0.0065876 | 0.019763 | 0.019763 | SIN CAMBIO | CUMPLE | 0.01 | 14.29%
308 | 85 | BEAM2 | 2 UPN200 | 0.28 | 0 | 0 | 0.02 | 0 | 0.01 | 0.01 | 0.013175 | 0.0065876 | -0.0065876 | 0 | 0.0098814 | SIN CAMBIO | CUMPLE | -0.01 | -50%
309 | 86 | BEAM2 | 2 UPN200 | 0.57 | 0 | 0.02 | 0.08 | 0 | 0.02 | 0.05 | 0.052701 | 0.032938 | -0.019763 | 0.019763 | 0.019763 | DISMINUYE | CUMPLE | -0.03 | -37.5%
310 | 87 | BEAM2 | 2 UPN200 | 0.28 | 0 | 0.02 | 0.12 | 0 | 0.01 | 0.11 | 0.079051 | 0.072464 | -0.0065876 | 0.019763 | 0.0098814 | SIN CAMBIO | CUMPLE | -0.01 | -8.333%
311 | 88 | BEAM2 | 2 UPN200 | 1.12 | 0 | 0 | 0.11 | 0 | 0 | 0.13 | 0.072464 | 0.085639 | 0.013175 | 0 | 0 | AUMENTA | CUMPLE | 0.02 | 18.18%
312 | 89 | BEAM2 | 2 UPN200 | 0.28 | 0 | 0.01 | 0.11 | 0 | 0.01 | 0.09 | 0.072464 | 0.059289 | -0.013175 | 0.0098814 | 0.0098814 | DISMINUYE | CUMPLE | -0.02 | -18.18%
313 | 90 | BEAM2 | 2 UPN200 | 0.57 | 0 | 0.03 | 0.15 | 0 | 0.04 | 0.16 | 0.098814 | 0.1054 | 0.0065876 | 0.029644 | 0.039526 | SIN CAMBIO | CUMPLE | 0.01 | 6.667%
314 | 91 | BEAM2 | 2 UPN200 | 0.28 | 0 | 0.07 | 0.33 | 0 | 0.08 | 0.35 | 0.21739 | 0.23057 | 0.013175 | 0.06917 | 0.079051 | AUMENTA | CUMPLE | 0.02 | 6.061%
324 | 101 | BEAM2 | 2 UPN200 | 0.28 | 0 | 0 | 0.01 | 0 | 0.01 | 0.01 | 0.0065876 | 0.0065876 | 0 | 0 | 0.0098814 | SIN CAMBIO | CUMPLE | 0 | 0%
325 | 102 | BEAM2 | 2 UPN200 | 0.28 | 0 | 0.05 | 0.34 | 0 | 0.06 | 0.37 | 0.22398 | 0.24374 | 0.019763 | 0.049407 | 0.059289 | AUMENTA | CUMPLE | 0.03 | 8.824%
348 | 125 | BEAM2 | 2 UPN200 | 0.57 | 0 | 0.01 | 0.06 | 0 | 0.01 | 0.06 | 0.039526 | 0.039526 | 0 | 0.0098814 | 0.0098814 | SIN CAMBIO | CUMPLE | 0 | 0%
349 | 126 | BEAM2 | 2 UPN200 | 0.28 | 0 | 0.01 | 0.08 | 0 | 0.01 | 0.08 | 0.052701 | 0.052701 | 0 | 0.0098814 | 0.0098814 | SIN CAMBIO | CUMPLE | 0 | 0%
350 | 127 | BEAM2 | 2 UPN200 | 1.12 | 0 | 0 | 0.08 | 0 | 0 | 0.08 | 0.052701 | 0.052701 | 0 | 0 | 0 | SIN CAMBIO | CUMPLE | 0 | 0%
351 | 128 | BEAM2 | 2 UPN200 | 0.28 | 0 | 0.01 | 0.08 | 0 | 0.01 | 0.08 | 0.052701 | 0.052701 | 0 | 0.0098814 | 0.0098814 | SIN CAMBIO | CUMPLE | 0 | 0%
352 | 129 | BEAM2 | 2 UPN200 | 0.57 | 0 | 0.01 | 0.06 | 0 | 0.01 | 0.07 | 0.039526 | 0.046113 | 0.0065876 | 0.0098814 | 0.0098814 | SIN CAMBIO | CUMPLE | 0.01 | 16.67%
353 | 130 | BEAM2 | 2 UPN200 | 0.28 | 0 | 0 | 0.01 | 0 | 0 | 0.02 | 0.0065876 | 0.013175 | 0.0065876 | 0 | 0 | SIN CAMBIO | CUMPLE | 0.01 | 100%
354 | 131 | BEAM2 | 2 UPN200 | 0.57 | 0 | 0.02 | 0.17 | 0 | 0.03 | 0.17 | 0.11199 | 0.11199 | 0 | 0.019763 | 0.029644 | SIN CAMBIO | CUMPLE | 0 | 0%
355 | 132 | BEAM2 | 2 UPN200 | 0.28 | 0 | 0 | 0.1 | 0 | 0 | 0.1 | 0.065876 | 0.065876 | 0 | 0 | 0 | SIN CAMBIO | CUMPLE | 0 | 0%
356 | 133 | BEAM2 | 2 UPN200 | 1.12 | 0 | 0 | 0.12 | 0 | 0 | 0.13 | 0.079051 | 0.085639 | 0.0065876 | 0 | 0 | SIN CAMBIO | CUMPLE | 0.01 | 8.333%
357 | 134 | BEAM2 | 2 UPN200 | 0.28 | 0 | 0.01 | 0.12 | 0 | 0.01 | 0.11 | 0.079051 | 0.072464 | -0.0065876 | 0.0098814 | 0.0098814 | SIN CAMBIO | CUMPLE | -0.01 | -8.333%
358 | 135 | BEAM2 | 2 UPN200 | 0.57 | 0 | 0.01 | 0.1 | 0 | 0.01 | 0.07 | 0.065876 | 0.046113 | -0.019763 | 0.0098814 | 0.0098814 | DISMINUYE | CUMPLE | -0.03 | -30%
359 | 136 | BEAM2 | 2 UPN200 | 0.28 | 0 | 0.07 | 0.42 | 0 | 0.07 | 0.44 | 0.27668 | 0.28986 | 0.013175 | 0.06917 | 0.06917 | AUMENTA | CUMPLE | 0.02 | 4.762%
233 | 10 | BEAM2_P | 2 UPN200 | 0.14 | 0 | 0.03 | 0.07 | 0 | 0.03 | 0.11 | 0.046113 | 0.072464 | 0.02635 | 0.029644 | 0.029644 | AUMENTA | CUMPLE | 0.04 | 57.14%
252 | 29 | BEAM2_P | 2 UPN200 | 0.57 | 0 | 0.04 | 0.16 | 0 | 0.04 | 0.18 | 0.1054 | 0.11858 | 0.013175 | 0.039526 | 0.039526 | AUMENTA | CUMPLE | 0.02 | 12.5%
253 | 30 | BEAM2_P | 2 UPN200 | 0.14 | 0 | 0.04 | 0.18 | 0 | 0.04 | 0.2 | 0.11858 | 0.13175 | 0.013175 | 0.039526 | 0.039526 | AUMENTA | CUMPLE | 0.02 | 11.11%
254 | 31 | BEAM2_P | 2 UPN200 | 1.12 | 0 | 0.02 | 0.11 | 0 | 0.03 | 0.1 | 0.072464 | 0.065876 | -0.0065876 | 0.019763 | 0.029644 | SIN CAMBIO | CUMPLE | -0.01 | -9.091%
255 | 32 | BEAM2_P | 2 UPN200 | 0.14 | 0 | 0.02 | 0.03 | 0 | 0.02 | 0.05 | 0.019763 | 0.032938 | 0.013175 | 0.019763 | 0.019763 | AUMENTA | CUMPLE | 0.02 | 66.67%
256 | 33 | BEAM2_P | 2 UPN200 | 0.57 | 0 | 0.04 | 0.16 | 0 | 0.04 | 0.18 | 0.1054 | 0.11858 | 0.013175 | 0.039526 | 0.039526 | AUMENTA | CUMPLE | 0.02 | 12.5%
257 | 34 | BEAM2_P | 2 UPN200 | 0.14 | 0 | 0.02 | 0.15 | 0 | 0.01 | 0.12 | 0.098814 | 0.079051 | -0.019763 | 0.019763 | 0.0098814 | DISMINUYE | CUMPLE | -0.03 | -20%
278 | 55 | BEAM2_P | 2 UPN200 | 0.14 | 0 | 0.03 | 0.05 | 0 | 0.03 | 0.08 | 0.032938 | 0.052701 | 0.019763 | 0.029644 | 0.029644 | AUMENTA | CUMPLE | 0.03 | 60%
297 | 74 | BEAM2_P | 2 UPN200 | 0.57 | 0 | 0.02 | 0.09 | 0 | 0.02 | 0.08 | 0.059289 | 0.052701 | -0.0065876 | 0.019763 | 0.019763 | SIN CAMBIO | CUMPLE | -0.01 | -11.11%
298 | 75 | BEAM2_P | 2 UPN200 | 0.14 | 0 | 0.02 | 0.1 | 0 | 0.01 | 0.1 | 0.065876 | 0.065876 | 0 | 0.019763 | 0.0098814 | SIN CAMBIO | CUMPLE | 0 | 0%
299 | 76 | BEAM2_P | 2 UPN200 | 1.12 | 0 | 0.02 | 0.15 | 0 | 0.02 | 0.15 | 0.098814 | 0.098814 | 0 | 0.019763 | 0.019763 | SIN CAMBIO | CUMPLE | 0 | 0%
300 | 77 | BEAM2_P | 2 UPN200 | 0.14 | 0 | 0.03 | 0.06 | 0 | 0.03 | 0.07 | 0.039526 | 0.046113 | 0.0065876 | 0.029644 | 0.029644 | SIN CAMBIO | CUMPLE | 0.01 | 16.67%
301 | 78 | BEAM2_P | 2 UPN200 | 0.57 | 0 | 0.03 | 0.1 | 0 | 0.04 | 0.14 | 0.065876 | 0.092227 | 0.02635 | 0.029644 | 0.039526 | AUMENTA | CUMPLE | 0.04 | 40%
302 | 79 | BEAM2_P | 2 UPN200 | 0.14 | 0 | 0.01 | 0.11 | 0 | 0.01 | 0.1 | 0.072464 | 0.065876 | -0.0065876 | 0.0098814 | 0.0098814 | SIN CAMBIO | CUMPLE | -0.01 | -9.091%
323 | 100 | BEAM2_P | 2 UPN200 | 0.14 | 0 | 0.01 | 0.01 | 0 | 0.01 | 0.01 | 0.0065876 | 0.0065876 | 0 | 0.0098814 | 0.0098814 | SIN CAMBIO | CUMPLE | 0 | 0%
342 | 119 | BEAM2_P | 2 UPN200 | 0.57 | 0 | 0.03 | 0.11 | 0 | 0.04 | 0.15 | 0.072464 | 0.098814 | 0.02635 | 0.029644 | 0.039526 | AUMENTA | CUMPLE | 0.04 | 36.36%
343 | 120 | BEAM2_P | 2 UPN200 | 0.14 | 0 | 0.01 | 0.11 | 0 | 0.02 | 0.11 | 0.072464 | 0.072464 | 0 | 0.0098814 | 0.019763 | SIN CAMBIO | CUMPLE | 0 | 0%
344 | 121 | BEAM2_P | 2 UPN200 | 1.12 | 0 | 0.02 | 0.14 | 0 | 0.03 | 0.14 | 0.092227 | 0.092227 | 0 | 0.019763 | 0.029644 | SIN CAMBIO | CUMPLE | 0 | 0%
345 | 122 | BEAM2_P | 2 UPN200 | 0.14 | 0 | 0.03 | 0.05 | 0 | 0.03 | 0.05 | 0.032938 | 0.032938 | 0 | 0.029644 | 0.029644 | SIN CAMBIO | CUMPLE | 0 | 0%
346 | 123 | BEAM2_P | 2 UPN200 | 0.57 | 0 | 0.02 | 0.07 | 0 | 0.02 | 0.06 | 0.046113 | 0.039526 | -0.0065876 | 0.019763 | 0.019763 | SIN CAMBIO | CUMPLE | -0.01 | -14.29%
347 | 124 | BEAM2_P | 2 UPN200 | 0.14 | 0 | 0.03 | 0.08 | 0 | 0.03 | 0.06 | 0.052701 | 0.039526 | -0.013175 | 0.029644 | 0.029644 | DISMINUYE | CUMPLE | -0.02 | -25%
399 | 187 | BEAM2_P | 2 UPN200 | 0.14 | 0 | 0.02 | 0.15 | 0 | 0.01 | 0.12 | 0.098814 | 0.079051 | -0.019763 | 0.019763 | 0.0098814 | DISMINUYE | CUMPLE | -0.03 | -20%
400 | 188 | BEAM2_P | 2 UPN200 | 0.14 | 0 | 0.02 | 0.01 | 0 | 0.01 | 0.03 | 0.0065876 | 0.019763 | 0.013175 | 0.019763 | 0.0098814 | AUMENTA | CUMPLE | 0.02 | 200%
401 | 189 | BEAM2_P | 2 UPN200 | 0.14 | 0 | 0.05 | 0.18 | 0 | 0.05 | 0.2 | 0.11858 | 0.13175 | 0.013175 | 0.049407 | 0.049407 | AUMENTA | CUMPLE | 0.02 | 11.11%
402 | 190 | BEAM2_P | 2 UPN200 | 0.14 | 0 | 0.03 | 0.07 | 0 | 0.03 | 0.11 | 0.046113 | 0.072464 | 0.02635 | 0.029644 | 0.029644 | AUMENTA | CUMPLE | 0.04 | 57.14%
403 | 191 | BEAM2_P | 2 UPN200 | 0.14 | 0 | 0.03 | 0.09 | 0 | 0.03 | 0.06 | 0.059289 | 0.039526 | -0.019763 | 0.029644 | 0.029644 | DISMINUYE | CUMPLE | -0.03 | -33.33%
404 | 192 | BEAM2_P | 2 UPN200 | 0.14 | 0 | 0.03 | 0.06 | 0 | 0.03 | 0.07 | 0.039526 | 0.046113 | 0.0065876 | 0.029644 | 0.029644 | SIN CAMBIO | CUMPLE | 0.01 | 16.67%
405 | 193 | BEAM2_P | 2 UPN200 | 0.14 | 0 | 0.02 | 0.12 | 0 | 0.02 | 0.13 | 0.079051 | 0.085639 | 0.0065876 | 0.019763 | 0.019763 | SIN CAMBIO | CUMPLE | 0.01 | 8.333%
406 | 194 | BEAM2_P | 2 UPN200 | 0.14 | 0 | 0.01 | 0.02 | 0 | 0.01 | 0.01 | 0.013175 | 0.0065876 | -0.0065876 | 0.0098814 | 0.0098814 | SIN CAMBIO | CUMPLE | -0.01 | -50%
407 | 195 | BEAM2_P | 2 UPN200 | 0.14 | 0 | 0.01 | 0.11 | 0 | 0.01 | 0.1 | 0.072464 | 0.065876 | -0.0065876 | 0.0098814 | 0.0098814 | SIN CAMBIO | CUMPLE | -0.01 | -9.091%
408 | 196 | BEAM2_P | 2 UPN200 | 0.14 | 0 | 0.02 | 0.04 | 0 | 0.02 | 0.05 | 0.02635 | 0.032938 | 0.0065876 | 0.019763 | 0.019763 | SIN CAMBIO | CUMPLE | 0.01 | 25%
409 | 197 | BEAM2_P | 2 UPN200 | 0.14 | 0 | 0.02 | 0.09 | 0 | 0.02 | 0.1 | 0.059289 | 0.065876 | 0.0065876 | 0.019763 | 0.019763 | SIN CAMBIO | CUMPLE | 0.01 | 11.11%
410 | 198 | BEAM2_P | 2 UPN200 | 0.14 | 0 | 0.03 | 0.06 | 0 | 0.02 | 0.08 | 0.039526 | 0.052701 | 0.013175 | 0.029644 | 0.019763 | AUMENTA | CUMPLE | 0.02 | 33.33%
360 | 137 | BEAM3 | IPN 300 | 3 | 0 | 0 | 0.01 | 0 | 0 | 0.01 | 0.0065876 | 0.0065876 | 0 | 0 | 0 | SIN CAMBIO | CUMPLE | 0 | 0%
361 | 138 | BEAM3 | IPN 300 | 3 | 0 | 0 | 0.01 | 0 | 0 | 0.01 | 0.0065876 | 0.0065876 | 0 | 0 | 0 | SIN CAMBIO | CUMPLE | 0 | 0%
362 | 139 | BEAM3 | IPN 300 | 3 | 0 | 0 | 0.01 | 0 | 0 | 0.01 | 0.0065876 | 0.0065876 | 0 | 0 | 0 | SIN CAMBIO | CUMPLE | 0 | 0%
363 | 140 | BEAM3 | IPN 300 | 3 | 0 | 0 | 0.01 | 0 | 0 | 0.01 | 0.0065876 | 0.0065876 | 0 | 0 | 0 | SIN CAMBIO | CUMPLE | 0 | 0%
386 | 173 | BEAM4 | 2 UPN200 | 3 | 0 | 0.01 | 0.12 | 0 | 0.01 | 0.12 | 0.079051 | 0.079051 | 0 | 0.0098814 | 0.0098814 | SIN CAMBIO | CUMPLE | 0 | 0%
387 | 174 | BEAM4 | 2 UPN200 | 3 | 0.01 | 0 | 0.1 | 0.01 | 0 | 0.1 | 0.065876 | 0.065876 | 0 | 0 | 0 | SIN CAMBIO | CUMPLE | 0 | 0%
388 | 175 | BEAM4 | 2 UPN200 | 3 | 0.01 | 0 | 0.11 | 0 | 0 | 0.1 | 0.072464 | 0.065876 | -0.0065876 | 0 | 0 | SIN CAMBIO | CUMPLE | -0.01 | -9.091%
389 | 176 | BEAM4 | 2 UPN200 | 3 | 0.01 | 0 | 0.11 | 0.01 | 0 | 0.1 | 0.072464 | 0.065876 | -0.0065876 | 0 | 0 | SIN CAMBIO | CUMPLE | -0.01 | -9.091%
411 | 199 | BEAM4 | 2 UPN200 | 3 | 0.01 | 0 | 0.11 | 0.01 | 0 | 0.1 | 0.072464 | 0.065876 | -0.0065876 | 0 | 0 | SIN CAMBIO | CUMPLE | -0.01 | -9.091%
412 | 200 | BEAM4 | 2 UPN200 | 3 | 0.01 | 0 | 0.11 | 0.01 | 0 | 0.11 | 0.072464 | 0.072464 | 0 | 0 | 0 | SIN CAMBIO | CUMPLE | 0 | 0%
413 | 201 | BEAM4 | 2 UPN200 | 3 | 0.01 | 0 | 0.1 | 0.01 | 0 | 0.1 | 0.065876 | 0.065876 | 0 | 0 | 0 | SIN CAMBIO | CUMPLE | 0 | 0%
414 | 202 | BEAM4 | 2 UPN200 | 3 | 0 | 0.01 | 0.12 | 0 | 0.01 | 0.12 | 0.079051 | 0.079051 | 0 | 0.0098814 | 0.0098814 | SIN CAMBIO | CUMPLE | 0 | 0%
398 | 186 | BEAM5 | IPB 200 | 0.28 | 0 | 0 | 0 | 0 | 0.01 | 0 | 0 | 0 | 0 | 0 | 0.0098814 | SIN CAMBIO | CUMPLE | 0 | -
415 | 203 | BEAM5 | IPB 200 | 0.57 | 0 | 0 | 0 | 0 | 0 | 0 | 0 | 0 | 0 | 0 | 0 | SIN CAMBIO | CUMPLE | 0 | -
416 | 204 | BEAM5 | IPB 200 | 0.28 | 0 | 0 | 0 | 0 | 0 | 0.01 | 0 | 0.0065876 | 0.0065876 | 0 | 0 | SIN CAMBIO | CUMPLE | 0.01 | -
417 | 205 | BEAM5 | IPB 200 | 1.12 | 0 | 0 | 0 | 0 | 0 | 0 | 0 | 0 | 0 | 0 | 0 | SIN CAMBIO | CUMPLE | 0 | -
418 | 206 | BEAM5 | IPB 200 | 0.28 | 0 | 0 | 0 | 0 | 0 | 0.01 | 0 | 0.0065876 | 0.0065876 | 0 | 0 | SIN CAMBIO | CUMPLE | 0.01 | -
419 | 207 | BEAM5 | IPB 200 | 0.57 | 0 | 0 | 0 | 0 | 0 | 0 | 0 | 0 | 0 | 0 | 0 | SIN CAMBIO | CUMPLE | 0 | -
420 | 208 | BEAM5 | IPB 200 | 0.28 | 0 | 0 | 0 | 0 | 0.01 | 0 | 0 | 0 | 0 | 0 | 0.0098814 | SIN CAMBIO | CUMPLE | 0 | -
370 | 147 | BRACE1 | UPN 180 | 3.957 | 0.03 | 0 | 0.05 | 0.03 | 0 | 0.05 | 0.032938 | 0.032938 | 0 | 0 | 0 | SIN CAMBIO | CUMPLE | 0 | 0%
371 | 150 | BRACE1 | UPN 180 | 3.957 | 0.04 | 0 | 0.06 | 0.04 | 0 | 0.07 | 0.039526 | 0.046113 | 0.0065876 | 0 | 0 | SIN CAMBIO | CUMPLE | 0.01 | 16.67%
372 | 151 | BRACE1 | UPN 180 | 3.957 | 0.04 | 0 | 0.08 | 0.04 | 0 | 0.08 | 0.052701 | 0.052701 | 0 | 0 | 0 | SIN CAMBIO | CUMPLE | 0 | 0%
373 | 152 | BRACE1 | UPN 180 | 3.957 | 0.04 | 0 | 0.09 | 0.04 | 0 | 0.09 | 0.059289 | 0.059289 | 0 | 0 | 0 | SIN CAMBIO | CUMPLE | 0 | 0%
374 | 153 | BRACE1 | UPN 180 | 3.957 | 0.01 | 0 | 0.05 | 0.01 | 0 | 0.05 | 0.032938 | 0.032938 | 0 | 0 | 0 | SIN CAMBIO | CUMPLE | 0 | 0%
375 | 154 | BRACE1 | UPN 180 | 3.957 | 0.03 | 0 | 0.06 | 0.03 | 0 | 0.06 | 0.039526 | 0.039526 | 0 | 0 | 0 | SIN CAMBIO | CUMPLE | 0 | 0%
376 | 155 | BRACE1 | UPN 180 | 3.957 | 0.03 | 0 | 0.07 | 0.03 | 0 | 0.07 | 0.046113 | 0.046113 | 0 | 0 | 0 | SIN CAMBIO | CUMPLE | 0 | 0%
377 | 156 | BRACE1 | UPN 180 | 3.957 | 0.01 | 0 | 0.05 | 0.01 | 0 | 0.05 | 0.032938 | 0.032938 | 0 | 0 | 0 | SIN CAMBIO | CUMPLE | 0 | 0%
378 | 157 | BRACE1 | UPN 180 | 3.957 | 0 | 0 | 0.03 | 0 | 0 | 0.03 | 0.019763 | 0.019763 | 0 | 0 | 0 | SIN CAMBIO | CUMPLE | 0 | 0%
379 | 158 | BRACE1 | UPN 180 | 3.957 | 0.04 | 0 | 0.09 | 0.04 | 0 | 0.09 | 0.059289 | 0.059289 | 0 | 0 | 0 | SIN CAMBIO | CUMPLE | 0 | 0%
380 | 159 | BRACE1 | UPN 180 | 3.957 | 0.02 | 0 | 0.06 | 0.02 | 0 | 0.06 | 0.039526 | 0.039526 | 0 | 0 | 0 | SIN CAMBIO | CUMPLE | 0 | 0%
381 | 160 | BRACE1 | UPN 180 | 3.957 | 0.02 | 0 | 0.06 | 0.02 | 0 | 0.06 | 0.039526 | 0.039526 | 0 | 0 | 0 | SIN CAMBIO | CUMPLE | 0 | 0%
382 | 161 | BRACE1 | UPN 180 | 3.957 | 0.03 | 0 | 0.07 | 0.03 | 0 | 0.07 | 0.046113 | 0.046113 | 0 | 0 | 0 | SIN CAMBIO | CUMPLE | 0 | 0%
383 | 162 | BRACE1 | UPN 180 | 3.957 | 0.04 | 0 | 0.06 | 0.04 | 0 | 0.07 | 0.039526 | 0.046113 | 0.0065876 | 0 | 0 | SIN CAMBIO | CUMPLE | 0.01 | 16.67%
384 | 163 | BRACE1 | UPN 180 | 3.957 | 0.04 | 0 | 0.09 | 0.04 | 0 | 0.09 | 0.059289 | 0.059289 | 0 | 0 | 0 | SIN CAMBIO | CUMPLE | 0 | 0%
385 | 164 | BRACE1 | UPN 180 | 3.957 | 0.03 | 0 | 0.05 | 0.03 | 0 | 0.06 | 0.032938 | 0.039526 | 0.0065876 | 0 | 0 | SIN CAMBIO | CUMPLE | 0.01 | 20%
390 | 177 | BRACE2 | UPN 180 | 1.728 | 0.01 | 0 | 0.04 | 0.01 | 0 | 0.04 | 0.02635 | 0.02635 | 0 | 0 | 0 | SIN CAMBIO | CUMPLE | 0 | 0%
391 | 179 | BRACE2 | UPN 180 | 1.728 | 0 | 0 | 0.03 | 0 | 0 | 0.03 | 0.019763 | 0.019763 | 0 | 0 | 0 | SIN CAMBIO | CUMPLE | 0 | 0%
392 | 180 | BRACE2 | UPN 180 | 1.728 | 0.01 | 0 | 0.06 | 0.01 | 0 | 0.06 | 0.039526 | 0.039526 | 0 | 0 | 0 | SIN CAMBIO | CUMPLE | 0 | 0%
393 | 181 | BRACE2 | UPN 180 | 1.728 | 0.01 | 0 | 0.06 | 0.01 | 0 | 0.06 | 0.039526 | 0.039526 | 0 | 0 | 0 | SIN CAMBIO | CUMPLE | 0 | 0%
394 | 182 | BRACE2 | UPN 180 | 1.728 | 0.01 | 0.01 | 0.06 | 0.02 | 0.01 | 0.07 | 0.039526 | 0.046113 | 0.0065876 | 0.0098814 | 0.0098814 | SIN CAMBIO | CUMPLE | 0.01 | 16.67%
395 | 183 | BRACE2 | UPN 180 | 1.728 | 0.01 | 0 | 0.05 | 0.01 | 0 | 0.06 | 0.032938 | 0.039526 | 0.0065876 | 0 | 0 | SIN CAMBIO | CUMPLE | 0.01 | 20%
396 | 184 | BRACE2 | UPN 180 | 1.728 | 0 | 0 | 0.03 | 0.01 | 0 | 0.04 | 0.019763 | 0.02635 | 0.0065876 | 0 | 0 | SIN CAMBIO | CUMPLE | 0.01 | 33.33%
397 | 185 | BRACE2 | UPN 180 | 1.728 | 0 | 0 | 0.03 | 0 | 0 | 0.02 | 0.019763 | 0.013175 | -0.0065876 | 0 | 0 | SIN CAMBIO | CUMPLE | -0.01 | -33.33%
421 | 209 | BRACE2 | UPN 180 | 1.728 | 0.01 | 0 | 0.04 | 0.01 | 0 | 0.04 | 0.02635 | 0.02635 | 0 | 0 | 0 | SIN CAMBIO | CUMPLE | 0 | 0%
422 | 210 | BRACE2 | UPN 180 | 1.728 | 0 | 0 | 0.05 | 0 | 0 | 0.05 | 0.032938 | 0.032938 | 0 | 0 | 0 | SIN CAMBIO | CUMPLE | 0 | 0%
423 | 211 | BRACE2 | UPN 180 | 1.728 | 0.01 | 0 | 0.09 | 0.01 | 0 | 0.09 | 0.059289 | 0.059289 | 0 | 0 | 0 | SIN CAMBIO | CUMPLE | 0 | 0%
424 | 212 | BRACE2 | UPN 180 | 1.728 | 0.01 | 0.01 | 0.1 | 0.01 | 0.01 | 0.11 | 0.065876 | 0.072464 | 0.0065876 | 0.0098814 | 0.0098814 | SIN CAMBIO | CUMPLE | 0.01 | 10%
425 | 213 | BRACE2 | UPN 180 | 1.728 | 0.02 | 0.01 | 0.11 | 0.02 | 0.01 | 0.12 | 0.072464 | 0.079051 | 0.0065876 | 0.0098814 | 0.0098814 | SIN CAMBIO | CUMPLE | 0.01 | 9.091%
426 | 214 | BRACE2 | UPN 180 | 1.728 | 0.01 | 0 | 0.09 | 0.01 | 0 | 0.09 | 0.059289 | 0.059289 | 0 | 0 | 0 | SIN CAMBIO | CUMPLE | 0 | 0%
427 | 215 | BRACE2 | UPN 180 | 1.728 | 0 | 0 | 0.06 | 0.01 | 0 | 0.08 | 0.039526 | 0.052701 | 0.013175 | 0 | 0 | AUMENTA | CUMPLE | 0.02 | 33.33%
428 | 216 | BRACE2 | UPN 180 | 1.728 | 0.01 | 0 | 0.04 | 0 | 0 | 0.03 | 0.02635 | 0.019763 | -0.0065876 | 0 | 0 | SIN CAMBIO | CUMPLE | -0.01 | -25%
429 | 217 | BRACE3 | UPN 180 | 1.728 | 0 | 0 | 0.05 | 0 | 0 | 0.06 | 0.032938 | 0.039526 | 0.0065876 | 0 | 0 | SIN CAMBIO | CUMPLE | 0.01 | 20%
430 | 218 | BRACE3 | UPN 180 | 1.728 | 0 | 0 | 0.07 | 0 | 0 | 0.07 | 0.046113 | 0.046113 | 0 | 0 | 0 | SIN CAMBIO | CUMPLE | 0 | 0%
431 | 219 | BRACE3 | UPN 180 | 1.728 | 0 | 0 | 0.05 | 0 | 0 | 0.05 | 0.032938 | 0.032938 | 0 | 0 | 0 | SIN CAMBIO | CUMPLE | 0 | 0%
432 | 220 | BRACE3 | UPN 180 | 1.728 | 0 | 0 | 0.05 | 0 | 0 | 0.05 | 0.032938 | 0.032938 | 0 | 0 | 0 | SIN CAMBIO | CUMPLE | 0 | 0%
433 | 221 | BRACE3 | UPN 180 | 1.728 | 0 | 0 | 0.04 | 0 | 0 | 0.05 | 0.02635 | 0.032938 | 0.0065876 | 0 | 0 | SIN CAMBIO | CUMPLE | 0.01 | 25%
434 | 222 | BRACE3 | UPN 180 | 1.728 | 0 | 0 | 0.06 | 0 | 0 | 0.06 | 0.039526 | 0.039526 | 0 | 0 | 0 | SIN CAMBIO | CUMPLE | 0 | 0%
435 | 223 | BRACE3 | UPN 180 | 1.728 | 0 | 0 | 0.06 | 0 | 0 | 0.06 | 0.039526 | 0.039526 | 0 | 0 | 0 | SIN CAMBIO | CUMPLE | 0 | 0%
436 | 224 | BRACE3 | UPN 180 | 1.728 | 0 | 0 | 0.04 | 0 | 0 | 0.04 | 0.02635 | 0.02635 | 0 | 0 | 0 | SIN CAMBIO | CUMPLE | 0 | 0%
225 | 1 | COL1 | UPN 200 | 0.11 | 0 | 0 | 0 | 0 | 0 | 0 | 0 | 0 | 0 | 0 | 0 | SIN CAMBIO | CUMPLE | 0 | -
226 | 2 | COL1 | UPN 200 | 0.11 | 0 | 0 | 0 | 0 | 0 | 0 | 0 | 0 | 0 | 0 | 0 | SIN CAMBIO | CUMPLE | 0 | -
227 | 3 | COL1 | UPN 200 | 0.11 | 0 | 0 | 0 | 0 | 0 | 0 | 0 | 0 | 0 | 0 | 0 | SIN CAMBIO | CUMPLE | 0 | -
228 | 4 | COL1 | UPN 200 | 0.11 | 0 | 0 | 0 | 0 | 0 | 0 | 0 | 0 | 0 | 0 | 0 | SIN CAMBIO | CUMPLE | 0 | -
229 | 5 | COL1 | UPN 200 | 0.11 | 0 | 0 | 0 | 0 | 0 | 0 | 0 | 0 | 0 | 0 | 0 | SIN CAMBIO | CUMPLE | 0 | -
230 | 6 | COL1 | UPN 200 | 0.11 | 0 | 0 | 0 | 0 | 0 | 0 | 0 | 0 | 0 | 0 | 0 | SIN CAMBIO | CUMPLE | 0 | -
231 | 7 | COL1 | UPN 200 | 0.11 | 0 | 0 | 0 | 0 | 0 | 0 | 0 | 0 | 0 | 0 | 0 | SIN CAMBIO | CUMPLE | 0 | -
232 | 8 | COL1 | UPN 200 | 0.11 | 0 | 0 | 0 | 0 | 0 | 0 | 0 | 0 | 0 | 0 | 0 | SIN CAMBIO | CUMPLE | 0 | -
236 | 13 | COL1 | UPN 200 | 1.18 | 0.01 | 0 | 0.03 | 0.01 | 0 | 0.03 | 0.019763 | 0.019763 | 0 | 0 | 0 | SIN CAMBIO | CUMPLE | 0 | 0%
237 | 14 | COL1 | UPN 200 | 1.4 | 0.01 | 0 | 0.03 | 0.01 | 0 | 0.04 | 0.019763 | 0.02635 | 0.0065876 | 0 | 0 | SIN CAMBIO | CUMPLE | 0.01 | 33.33%
238 | 15 | COL1 | UPN 200 | 1.18 | 0.01 | 0 | 0.03 | 0.01 | 0 | 0.03 | 0.019763 | 0.019763 | 0 | 0 | 0 | SIN CAMBIO | CUMPLE | 0 | 0%
239 | 16 | COL1 | UPN 200 | 1.4 | 0 | 0 | 0.02 | 0 | 0 | 0.02 | 0.013175 | 0.013175 | 0 | 0 | 0 | SIN CAMBIO | CUMPLE | 0 | 0%
240 | 17 | COL1 | UPN 200 | 1.18 | 0 | 0 | 0.01 | 0 | 0 | 0.01 | 0.0065876 | 0.0065876 | 0 | 0 | 0 | SIN CAMBIO | CUMPLE | 0 | 0%
241 | 18 | COL1 | UPN 200 | 1.4 | 0 | 0 | 0.01 | 0 | 0 | 0.02 | 0.0065876 | 0.013175 | 0.0065876 | 0 | 0 | SIN CAMBIO | CUMPLE | 0.01 | 100%
242 | 19 | COL1 | UPN 200 | 1.18 | 0.01 | 0 | 0.03 | 0.01 | 0 | 0.03 | 0.019763 | 0.019763 | 0 | 0 | 0 | SIN CAMBIO | CUMPLE | 0 | 0%
243 | 20 | COL1 | UPN 200 | 1.4 | 0 | 0 | 0.02 | 0 | 0 | 0.02 | 0.013175 | 0.013175 | 0 | 0 | 0 | SIN CAMBIO | CUMPLE | 0 | 0%
244 | 21 | COL1 | UPN 200 | 1.18 | 0 | 0 | 0.02 | 0 | 0 | 0.02 | 0.013175 | 0.013175 | 0 | 0 | 0 | SIN CAMBIO | CUMPLE | 0 | 0%
245 | 22 | COL1 | UPN 200 | 1.4 | 0 | 0 | 0.02 | 0 | 0 | 0.02 | 0.013175 | 0.013175 | 0 | 0 | 0 | SIN CAMBIO | CUMPLE | 0 | 0%
246 | 23 | COL1 | UPN 200 | 1.18 | 0.01 | 0 | 0.02 | 0 | 0 | 0.01 | 0.013175 | 0.0065876 | -0.0065876 | 0 | 0 | SIN CAMBIO | CUMPLE | -0.01 | -50%
247 | 24 | COL1 | UPN 200 | 1.4 | 0 | 0 | 0.02 | 0 | 0 | 0.02 | 0.013175 | 0.013175 | 0 | 0 | 0 | SIN CAMBIO | CUMPLE | 0 | 0%
248 | 25 | COL1 | UPN 200 | 1.18 | 0 | 0 | 0.01 | 0 | 0 | 0.02 | 0.0065876 | 0.013175 | 0.0065876 | 0 | 0 | SIN CAMBIO | CUMPLE | 0.01 | 100%
249 | 26 | COL1 | UPN 200 | 1.4 | 0 | 0 | 0.02 | 0 | 0 | 0.02 | 0.013175 | 0.013175 | 0 | 0 | 0 | SIN CAMBIO | CUMPLE | 0 | 0%
250 | 27 | COL1 | UPN 200 | 1.18 | 0.01 | 0 | 0.03 | 0.01 | 0 | 0.03 | 0.019763 | 0.019763 | 0 | 0 | 0 | SIN CAMBIO | CUMPLE | 0 | 0%
251 | 28 | COL1 | UPN 200 | 1.4 | 0.01 | 0 | 0.03 | 0.01 | 0 | 0.04 | 0.019763 | 0.02635 | 0.0065876 | 0 | 0 | SIN CAMBIO | CUMPLE | 0.01 | 33.33%
270 | 47 | COL1 | UPN 200 | 0.11 | 0 | 0 | 0 | 0 | 0 | 0 | 0 | 0 | 0 | 0 | 0 | SIN CAMBIO | CUMPLE | 0 | -
271 | 48 | COL1 | UPN 200 | 0.11 | 0 | 0 | 0 | 0 | 0 | 0 | 0 | 0 | 0 | 0 | 0 | SIN CAMBIO | CUMPLE | 0 | -
272 | 49 | COL1 | UPN 200 | 0.11 | 0 | 0 | 0 | 0 | 0 | 0 | 0 | 0 | 0 | 0 | 0 | SIN CAMBIO | CUMPLE | 0 | -
273 | 50 | COL1 | UPN 200 | 0.11 | 0 | 0 | 0 | 0 | 0 | 0 | 0 | 0 | 0 | 0 | 0 | SIN CAMBIO | CUMPLE | 0 | -
274 | 51 | COL1 | UPN 200 | 0.11 | 0 | 0 | 0 | 0 | 0 | 0 | 0 | 0 | 0 | 0 | 0 | SIN CAMBIO | CUMPLE | 0 | -
275 | 52 | COL1 | UPN 200 | 0.11 | 0 | 0 | 0 | 0 | 0 | 0 | 0 | 0 | 0 | 0 | 0 | SIN CAMBIO | CUMPLE | 0 | -
276 | 53 | COL1 | UPN 200 | 0.11 | 0 | 0 | 0 | 0 | 0 | 0 | 0 | 0 | 0 | 0 | 0 | SIN CAMBIO | CUMPLE | 0 | -
277 | 54 | COL1 | UPN 200 | 0.11 | 0 | 0 | 0 | 0 | 0 | 0 | 0 | 0 | 0 | 0 | 0 | SIN CAMBIO | CUMPLE | 0 | -
281 | 58 | COL1 | UPN 200 | 1.18 | 0.02 | 0.01 | 0.1 | 0.02 | 0.01 | 0.11 | 0.065876 | 0.072464 | 0.0065876 | 0.0098814 | 0.0098814 | SIN CAMBIO | CUMPLE | 0.01 | 10%
282 | 59 | COL1 | UPN 200 | 1.4 | 0.02 | 0 | 0.07 | 0.02 | 0 | 0.08 | 0.046113 | 0.052701 | 0.0065876 | 0 | 0 | SIN CAMBIO | CUMPLE | 0.01 | 14.29%
283 | 60 | COL1 | UPN 200 | 1.18 | 0.01 | 0.01 | 0.1 | 0.01 | 0.01 | 0.1 | 0.065876 | 0.065876 | 0 | 0.0098814 | 0.0098814 | SIN CAMBIO | CUMPLE | 0 | 0%
284 | 61 | COL1 | UPN 200 | 1.4 | 0.02 | 0 | 0.1 | 0.02 | 0 | 0.1 | 0.065876 | 0.065876 | 0 | 0 | 0 | SIN CAMBIO | CUMPLE | 0 | 0%
285 | 62 | COL1 | UPN 200 | 1.18 | 0 | 0 | 0.08 | 0 | 0.01 | 0.08 | 0.052701 | 0.052701 | 0 | 0 | 0.0098814 | SIN CAMBIO | CUMPLE | 0 | 0%
286 | 63 | COL1 | UPN 200 | 1.4 | 0 | 0 | 0.08 | 0 | 0 | 0.08 | 0.052701 | 0.052701 | 0 | 0 | 0 | SIN CAMBIO | CUMPLE | 0 | 0%
287 | 64 | COL1 | UPN 200 | 1.18 | 0.01 | 0 | 0.07 | 0.01 | 0 | 0.07 | 0.046113 | 0.046113 | 0 | 0 | 0 | SIN CAMBIO | CUMPLE | 0 | 0%
288 | 65 | COL1 | UPN 200 | 1.4 | 0.02 | 0 | 0.08 | 0.02 | 0 | 0.08 | 0.052701 | 0.052701 | 0 | 0 | 0 | SIN CAMBIO | CUMPLE | 0 | 0%
289 | 66 | COL1 | UPN 200 | 1.18 | 0.01 | 0 | 0.07 | 0.01 | 0 | 0.06 | 0.046113 | 0.039526 | -0.0065876 | 0 | 0 | SIN CAMBIO | CUMPLE | -0.01 | -14.29%
290 | 67 | COL1 | UPN 200 | 1.4 | 0.01 | 0 | 0.06 | 0.01 | 0 | 0.08 | 0.039526 | 0.052701 | 0.013175 | 0 | 0 | AUMENTA | CUMPLE | 0.02 | 33.33%
291 | 68 | COL1 | UPN 200 | 1.18 | 0 | 0 | 0.07 | 0 | 0 | 0.07 | 0.046113 | 0.046113 | 0 | 0 | 0 | SIN CAMBIO | CUMPLE | 0 | 0%
292 | 69 | COL1 | UPN 200 | 1.4 | 0.01 | 0 | 0.09 | 0.01 | 0 | 0.09 | 0.059289 | 0.059289 | 0 | 0 | 0 | SIN CAMBIO | CUMPLE | 0 | 0%
293 | 70 | COL1 | UPN 200 | 1.18 | 0.01 | 0.01 | 0.1 | 0.01 | 0.01 | 0.11 | 0.065876 | 0.072464 | 0.0065876 | 0.0098814 | 0.0098814 | SIN CAMBIO | CUMPLE | 0.01 | 10%
294 | 71 | COL1 | UPN 200 | 1.4 | 0.02 | 0 | 0.1 | 0.02 | 0 | 0.1 | 0.065876 | 0.065876 | 0 | 0 | 0 | SIN CAMBIO | CUMPLE | 0 | 0%
295 | 72 | COL1 | UPN 200 | 1.18 | 0.01 | 0 | 0.1 | 0.01 | 0.01 | 0.1 | 0.065876 | 0.065876 | 0 | 0 | 0.0098814 | SIN CAMBIO | CUMPLE | 0 | 0%
296 | 73 | COL1 | UPN 200 | 1.4 | 0.01 | 0 | 0.07 | 0.01 | 0 | 0.07 | 0.046113 | 0.046113 | 0 | 0 | 0 | SIN CAMBIO | CUMPLE | 0 | 0%
315 | 92 | COL1 | UPN 200 | 0.11 | 0 | 0 | 0 | 0 | 0 | 0 | 0 | 0 | 0 | 0 | 0 | SIN CAMBIO | CUMPLE | 0 | -
316 | 93 | COL1 | UPN 200 | 0.11 | 0 | 0 | 0 | 0 | 0 | 0 | 0 | 0 | 0 | 0 | 0 | SIN CAMBIO | CUMPLE | 0 | -
317 | 94 | COL1 | UPN 200 | 0.11 | 0 | 0 | 0 | 0 | 0 | 0 | 0 | 0 | 0 | 0 | 0 | SIN CAMBIO | CUMPLE | 0 | -
318 | 95 | COL1 | UPN 200 | 0.11 | 0 | 0 | 0 | 0 | 0 | 0 | 0 | 0 | 0 | 0 | 0 | SIN CAMBIO | CUMPLE | 0 | -
319 | 96 | COL1 | UPN 200 | 0.11 | 0 | 0 | 0 | 0 | 0 | 0 | 0 | 0 | 0 | 0 | 0 | SIN CAMBIO | CUMPLE | 0 | -
320 | 97 | COL1 | UPN 200 | 0.11 | 0 | 0 | 0 | 0 | 0 | 0 | 0 | 0 | 0 | 0 | 0 | SIN CAMBIO | CUMPLE | 0 | -
321 | 98 | COL1 | UPN 200 | 0.11 | 0 | 0 | 0 | 0 | 0 | 0 | 0 | 0 | 0 | 0 | 0 | SIN CAMBIO | CUMPLE | 0 | -
322 | 99 | COL1 | UPN 200 | 0.11 | 0 | 0 | 0 | 0 | 0 | 0 | 0 | 0 | 0 | 0 | 0 | SIN CAMBIO | CUMPLE | 0 | -
326 | 103 | COL1 | UPN 200 | 1.18 | 0.01 | 0 | 0.07 | 0.01 | 0 | 0.07 | 0.046113 | 0.046113 | 0 | 0 | 0 | SIN CAMBIO | CUMPLE | 0 | 0%
327 | 104 | COL1 | UPN 200 | 1.4 | 0.01 | 0 | 0.05 | 0.01 | 0 | 0.05 | 0.032938 | 0.032938 | 0 | 0 | 0 | SIN CAMBIO | CUMPLE | 0 | 0%
328 | 105 | COL1 | UPN 200 | 1.18 | 0.01 | 0 | 0.07 | 0.01 | 0 | 0.08 | 0.046113 | 0.052701 | 0.0065876 | 0 | 0 | SIN CAMBIO | CUMPLE | 0.01 | 14.29%
329 | 106 | COL1 | UPN 200 | 1.4 | 0.02 | 0 | 0.08 | 0.02 | 0 | 0.08 | 0.052701 | 0.052701 | 0 | 0 | 0 | SIN CAMBIO | CUMPLE | 0 | 0%
330 | 107 | COL1 | UPN 200 | 1.18 | 0 | 0 | 0.05 | 0 | 0 | 0.05 | 0.032938 | 0.032938 | 0 | 0 | 0 | SIN CAMBIO | CUMPLE | 0 | 0%
331 | 108 | COL1 | UPN 200 | 1.4 | 0 | 0 | 0.05 | 0 | 0 | 0.05 | 0.032938 | 0.032938 | 0 | 0 | 0 | SIN CAMBIO | CUMPLE | 0 | 0%
332 | 109 | COL1 | UPN 200 | 1.18 | 0 | 0 | 0.05 | 0 | 0 | 0.04 | 0.032938 | 0.02635 | -0.0065876 | 0 | 0 | SIN CAMBIO | CUMPLE | -0.01 | -20%
333 | 110 | COL1 | UPN 200 | 1.4 | 0 | 0 | 0.04 | 0 | 0 | 0.04 | 0.02635 | 0.02635 | 0 | 0 | 0 | SIN CAMBIO | CUMPLE | 0 | 0%
334 | 111 | COL1 | UPN 200 | 1.18 | 0 | 0 | 0.05 | 0 | 0 | 0.06 | 0.032938 | 0.039526 | 0.0065876 | 0 | 0 | SIN CAMBIO | CUMPLE | 0.01 | 20%
335 | 112 | COL1 | UPN 200 | 1.4 | 0 | 0 | 0.05 | 0 | 0 | 0.05 | 0.032938 | 0.032938 | 0 | 0 | 0 | SIN CAMBIO | CUMPLE | 0 | 0%
336 | 113 | COL1 | UPN 200 | 1.18 | 0.01 | 0 | 0.07 | 0.01 | 0 | 0.07 | 0.046113 | 0.046113 | 0 | 0 | 0 | SIN CAMBIO | CUMPLE | 0 | 0%
337 | 114 | COL1 | UPN 200 | 1.4 | 0 | 0 | 0.05 | 0 | 0 | 0.06 | 0.032938 | 0.039526 | 0.0065876 | 0 | 0 | SIN CAMBIO | CUMPLE | 0.01 | 20%
338 | 115 | COL1 | UPN 200 | 1.18 | 0.01 | 0 | 0.08 | 0.01 | 0 | 0.08 | 0.052701 | 0.052701 | 0 | 0 | 0 | SIN CAMBIO | CUMPLE | 0 | 0%
339 | 116 | COL1 | UPN 200 | 1.4 | 0.01 | 0 | 0.07 | 0.01 | 0 | 0.07 | 0.046113 | 0.046113 | 0 | 0 | 0 | SIN CAMBIO | CUMPLE | 0 | 0%
340 | 117 | COL1 | UPN 200 | 1.18 | 0.01 | 0 | 0.07 | 0.02 | 0 | 0.08 | 0.046113 | 0.052701 | 0.0065876 | 0 | 0 | SIN CAMBIO | CUMPLE | 0.01 | 14.29%
341 | 118 | COL1 | UPN 200 | 1.4 | 0.02 | 0 | 0.06 | 0.02 | 0 | 0.06 | 0.039526 | 0.039526 | 0 | 0 | 0 | SIN CAMBIO | CUMPLE | 0 | 0%
364 | 141 | PHA_50 | CHA 50x50 | 1.5 | 0 | 0 | 0.01 | 0 | 0 | 0.01 | 0.0065876 | 0.0065876 | 0 | 0 | 0 | SIN CAMBIO | CUMPLE | 0 | 0%
365 | 142 | PHA_50 | CHA 50x50 | 1.5 | 0 | 0 | 0.01 | 0 | 0 | 0.01 | 0.0065876 | 0.0065876 | 0 | 0 | 0 | SIN CAMBIO | CUMPLE | 0 | 0%
366 | 143 | PHA_50 | CHA 50x50 | 1.5 | 0 | 0 | 0.01 | 0 | 0 | 0.01 | 0.0065876 | 0.0065876 | 0 | 0 | 0 | SIN CAMBIO | CUMPLE | 0 | 0%
367 | 144 | PHA_50 | CHA 50x50 | 1.5 | 0 | 0 | 0.01 | 0 | 0 | 0.01 | 0.0065876 | 0.0065876 | 0 | 0 | 0 | SIN CAMBIO | CUMPLE | 0 | 0%
368 | 145 | PHA_50 | CHA 50x50 | 1.5 | 0 | 0 | 0.01 | 0 | 0 | 0.01 | 0.0065876 | 0.0065876 | 0 | 0 | 0 | SIN CAMBIO | CUMPLE | 0 | 0%
369 | 146 | PHA_50 | CHA 50x50 | 1.5 | 0 | 0 | 0.01 | 0 | 0 | 0.01 | 0.0065876 | 0.0065876 | 0 | 0 | 0 | SIN CAMBIO | CUMPLE | 0 | 0%

## Por grupo
Resumen por grupo de elementos
Máximos por descripción y sección
Descripción | Sección | N° elem. | σ máx exist. | σ máx modif. | Var. % | σ/Fb máx exist. | σ/Fb máx modif. | N° que aumentan | N° que disminuyen | Estado modif.
BEAM2 | 2 UPN200 | 42 | 0.42 | 0.44 | 4.762% | 0.27668 | 0.28986 | 6 | 3 | CUMPLE
BEAM2_P | 2 UPN200 | 33 | 0.18 | 0.2 | 11.11% | 0.11858 | 0.13175 | 12 | 4 | CUMPLE
BEAM3 | IPN 300 | 4 | 0.01 | 0.01 | 0% | 0.0065876 | 0.0065876 | 0 | 0 | CUMPLE
BEAM4 | 2 UPN200 | 8 | 0.12 | 0.12 | 0% | 0.079051 | 0.079051 | 0 | 0 | CUMPLE
BEAM5 | IPB 200 | 7 | 0 | 0.01 | - | 0 | 0.0065876 | 0 | 0 | CUMPLE
BRACE1 | UPN 180 | 16 | 0.09 | 0.09 | 0% | 0.059289 | 0.059289 | 0 | 0 | CUMPLE
BRACE2 | UPN 180 | 16 | 0.11 | 0.12 | 9.091% | 0.072464 | 0.079051 | 1 | 0 | CUMPLE
BRACE3 | UPN 180 | 8 | 0.07 | 0.07 | 0% | 0.046113 | 0.046113 | 0 | 0 | CUMPLE
COL1 | UPN 200 | 72 | 0.1 | 0.11 | 10% | 0.065876 | 0.072464 | 1 | 0 | CUMPLE
PHA_50 | CHA 50x50 | 6 | 0.01 | 0.01 | 0% | 0.0065876 | 0.0065876 | 0 | 0 | CUMPLE